## Inicio
Calculadora CO2e Vertas
Gaps e Considerações
Introdução |  | CálculotCO2e
Esta Calculadora tem como objetivo auxiliar no cálculo das emissões e reduções de gases do efeito estufa (GEE) provenientes das atividades da Vertas. Os resultados dependem invariavelmente de algum tipo de informação que será alimentada de forma sistêmica ou manual, conforme instruções/recomendações de alimentação abaixo:
(+) Fontes de Emissões de Gases do Efeito Estufa | Instruções/Recomendações de Alimentação
Energia | Informar consumo em kWh
Efluentes | Informar volume em m3
Gases Refrigerantes | Informar carga inicial total em Kg e perda do sistema (%)
Combustível | Informar consumo em litros de diesel/biodiesel e outras infos
Resíduos (A) | Informar quantidade de resíduos em toneladas (processo automatizado)
Resíduos (M) | Informar quantidade de resíduos em toneladas (processo manual)
Compostagem | Informar quantidade de resíduos em toneladas
Transp. Carga (E) | Informar km rodados, modal de transporte e outras infos
Transp. Carga (S) | Informar km rodados, modal de transporte e outras infos
Transp. Pessoas | Informar km rodados, modal de transporte e outras infos
(-) Emissões Evitadas ou Remoções de GEE | Instruções/Recomendações de Alimentação
Painel Solar | Informar energia elétrica gerada em kWh
Tratamento Térmico (A) | Informar quantidade de resíduos em toneladas (processo automatizado)
Tratamento Térmico (M) | Informar quantidade de resíduos em toneladas (processo manual)
Resíduos Reciclados (A) | Informar quantidade de resíduos reciclados em toneladas (processo automatizado)
Resíduos Reciclados (M) | Informar quantidade de resíduos reciclados em toneladas (processo manual)
Observação:
A cada vez que um novo cálculo é executado, cada célula na cor amarela deve ser novamente preenchida, de modo que as contas reflitam o período analisado.
A - Automatizado
M - Manual
E - Entrada
S - Saída

## Gap e Considerações
| Gap Analysis e Considerações por dimensão de cálculo - Calculadora CO2e Vertas |  |  | Início
CálculotCO2e
Cada fonte de emissão ou remoção de gases do efeito estufa (GEE) possui uma planilha para cálculo específico.
Cada planilha possui detalhes sobre o cálculo, premissas e referências utilizadas.
As planilhas permitem a inclusão das variáveis e a visualização de seu resultado imediato na aba CálculotCO2e em toneladas de CO2 equivalentepor fonte/mês.
| (+) Fontes de Emissões de GEE |  | Observações e Gaps
| Energia |  | Como os galpões possuem divisão clara entre separação manual e automatizada, a quantitade consumida de energia elétrica dos mesmo pode ser diretamente correlacionada. Porém, a energia elétrica consumida no escritório precisa ser rateada entre as operações. Para que posteriormente estas emissões sejam alocadas por cada cliente, recomendamos o rateio por toneladas processadas.
| Efluentes |  | Esta fonte de emissão precisa passar por alguma forma de rateio de modo a alocar as emissões da maneira mais acurada possível. Até o momento decidiu-se fazer o rateio baseado no consumo de energia elétrica das separações manual e automatizada. Para que posteriormente estas emissões sejam alocadas por cada cliente, recomendamos o rateio por toneladas processadas.
| Gases Refrigerantes |  | Esta fonte de emissão precisa passar por alguma forma de rateio de modo a alocar as emissões da maneira mais acurada possível. Até o momento decidiu-se fazer o rateio baseado no consumo de energia elétrica das separações manual e automatizada. Para que posteriormente estas emissões sejam alocadas por cada cliente, recomendamos o rateio por toneladas processadas.
| Combustível |  | Para o consumo de combustível em geradores será necessário fazer rateio de modo a alocar as emissões da maneira mais acurada possível. A melhor maneira de fazer o rateio desta fonte é se baseando no consumo de energia elétrica das separações manual e automatizada. Para que posteriormente estas emissões sejam alocadas por cada cliente, recomendamos o rateio por toneladas processadas.
| Resíduos |  | A composição dos resíduos destinados à aterros sanitários é impressindível para o cálculo de suas emissões. Nesta planilha deve ser apontada a composição em porcentagem dos materiais.
| Compostagem |  | Compostagem não é um destino apontado pela Vertas para os materiais processados de forma automatizada, portanto não foi criado o cálculo para esta atividade em processo automatizado. Caso seja possível dizer os fatores de emissão de CH4 e N2O do conjunto de resíduos destinados à esta atividade, favor informar na planilha. Do contrário, a planilha utilizará valores genéricos para tais fatores. Foi considerada como inexistente a recuperação de metano desta atividade (queima em flare). Caso não seja possível dizer de qual cliente os resíduos destinados à compostagem são provenientes, recomendamos o rateio por toneladas processadas.
| Transportes de Carga (Entrada e Saída) |  | Caso seja possível distinguir se os materiais recebidos são destinados à separação manual ou automatizada, esta fonte de emissão pode ser diretamente alocada à linha de produção específica. Do contrário, será necessário passar por alguma forma de rateio de modo a alocar as emissões da maneira mais acurada possível. Uma das formas é utilizando um rateio pela proporcionalidade da carga total recebida processada em cada uma das linha (manual e automatizada). Outra forma é se basear na quantidade de consumo de energia elétrica dos galpões. Esta fonte de emissão também possui outro fator complicante: Como até o presente momento não é possível apontar o consumo de combustivel utilizado para o transporte de cada material de entrada e de saída em litros, esta fonte depende da quilometragem rodada, do tipo de transporte e da taxa de ocupação da carga transportada (volume ou peso). A coleta destes dados devem ser feitas por meio do engajamento com fornecedores de serviço de transporte a quantidade de combustível utilizado. No caso de contabilização das emissões do transporte de carga na saída da Vertas e caso não seja possível dizer de qual cliente os resíduos destinados à compostagem são provenientes, recomendamos o rateio por toneladas processadas.
| Transportes de Pessoas |  | Quando o consumo de combustível não está disponível em litros, é possível estimar esta quantidade com a eficiência do veículo utilizado e o número de pessoas transportadas. No caso de ônibus e transportes coletivos isso é muito relevante para que a parcela de emissão referente ao passageiro seja corretamente alocada.
| (-) Emissões Evitadas ou Remoções de GEE |  | x
| Painel Solar |  | Para emissões evitadas pela geração de energia via paineis solares na Vertas será necessário fazer rateio de modo a alocar as emissões da maneira mais acurada possível. A melhor maneira de fazer o rateio desta fonte é se baseando no consumo de energia elétrica das separações manual e automatizada.
| Tratamento Térmico |  | É necessário saber a quantidade de energia elétrica gerada para que o cálculo das reduções esteja completo.
| Resíduos Reciclados |  | A composição dos resíduos destinados à reciclagem é impressindível para o cálculodas emissões evitadas. Nesta planilha deve ser apontada a composição em porcentagem dos materias.
Dúvidas Respondidas
| Grupo | Fontes | Perguntas/Respostas | Orientador | Contato
1 | Energia |  |  | Nome | e-mail
Telefone
2 | Combustivel |  | Há algum gerador de energia no local (ex: caso a rede de energia falhe)? | Nome | e-mail
Telefone
4 | Residuos |  | Qual a medida para resíduos orgânicos e inertes? Haverá separação com medição por tipo? | Nome | e-mail
Telefone
5 | Gases refrigerantes |  | Qual a quantidade total de gas refrigerante utilizado no sistema? Qual a perda de gas refrigerante em % ao ano de acordo com as especificações do equipamento? Qual o(s) gas(es) refrigerante(s) utilizado(s)? | Nome | e-mail
|  |  | Sem estas informações a única forma de calcular emissões é a partir do input de informação da equipe de manutenção |  | Telefone
6 | Transportes |  |  | Nome | e-mail
Telefone

## CalculotCO2e
Resultado de emissão de GEE em tCO2e
|  | (-) Emissões de Gases do Efeito Estufa | [8 empty] | (+) Emissões Evitadas ou Remoções
|  | Energia | Efluentes | Gases refrigerantes | Combustivel | Residuos | Compostagem | Transp. Carga (E) | Transp. Carga (S) | Transp. Pessoas | P.Solares | Tratamento Térmico | Resíduos Reciclados | Emissões (tCO2e)
CLIENTE: | Samsung | tCO2e | tCO2e | tCO2e | tCO2e | tCO2e | tCO2e | tCO2e | tCO2e | tCO2e | tCO2e | tCO2e | tCO2e | Total | Evitadas
Manual | 49.78% | 6.9156 | 0.00022559 | 0.38978 | 0.023715 | 1.3912 | 0.1 | 0.0015288 | 0.0015288 | 0.0014877 | 3.4958e-05 | 0 | 2.6447 | 8.8251 | 2.6448
Automatizado | 50.22% | 6.9766 | 0.00022758 | 0.39322 | 0.023924 | 1.3912 | - | 0.0015423 | 0.0015423 | 0.0015008 | 3.5267e-05 | 0 | 2.6447 | 8.7898 | 2.6448
| Total tCO2e | 13.8922 | 0.00045318 | 0.783 | 0.047639 | 2.7825 | 0.1 | 0.0030712 | 0.0030712 | 0.0029885 | 7.0225e-05 | 0 | 5.2895 | 17.6149 | 5.2895
Note on I11: Depende da composição dos resíduos
Note on J11: Depende da km rodada, do tipo de transporte e do rateio por carga (volume ou peso)
Note on K11: Depende da km rodada, do tipo de transporte e do rateio por carga (volume ou peso)
Note on L11: Depende da km rodada, do tipo de transporte e do rateio por passageiro
Note on N11: Depende da composição dos resíduos e seu potencial de geração de energia elétrica
Note on J12: Depende da km rodada, do tipo de transporte e do rateio por carga (volume ou peso)
Note on K12: Depende da km rodada, do tipo de transporte e do rateio por carga (volume ou peso)
Note on L12: Depende da km rodada, do tipo de transporte e do rateio por passageiro
Note on N12: Depende da composição dos resíduos e seu potencial de geração de energia elétrica

## Energia
Energia | [12 empty] | Início
|  | Galpão | Energia elétrica em kWh | Perdas T&D | Emissão em tCO2e
| Linha de cálculo | 06 e 07 | 64115 | 13.77% | 4.4175 | tCO2e
|  | 25 | 100155 | 13.77% | 6.8272 | tCO2e
|  | 26 e 27 | 36924 | 13.77% | 2.6475 | tCO2e
|  | Total | 201194 | 13.77% | 13.8922 | tCO2e
|  | Média período + Perdas | - | Aneel 2020 | 0.078374 | tCO2e/MWh
| Referências | Ministério da Ciência e Tecnologia
https://antigo.mctic.gov.br/mctic/opencms/ciencia/SEPED/clima/textogeral/emissao_corporativos.html
https://www.aneel.gov.br/documents/654800/18766993/Relat%C3%B3rio+Perdas+de+Energia+2019.pdf/6cb0bf36-4074-bbc3-d15d-ed370f44b34b
| Premissas | Foram utilizados todos os meses apresentados desde que o fator de emissão estivesse disponível. A partir de julho de 2021 os fatores não estavam disponíveis.
Input de Energia
| 2020-01-01 | 2020-02-01 | 2020-03-01 | 2020-04-01 | 2020-05-01 | 2020-06-01 | 2020-07-01 | 2020-08-01 | 2020-09-01 | 2020-10-01 | 2020-11-01 | 2020-12-01 | 2021-01-01 | 2021-02-01 | 2021-03-01 | 2021-04-01 | 2021-05-01 | 2021-06-01 | 2021-07-01 | 2021-08-01 | 2021-09-01 | 2021-10-01
GALPÕES 06 E 07/Nº INSTALAÇÃO: 0200594790 | 2516 | 3481 | 3063 | 2574 | 2966 | 2552 | 2796 | 3115 | 2652 | 3220 | 3275 | 3463 | 2680 | 2993 | 2977 | 2726 | 2829 | 2719 | 2717 | 2671 | 3257 | 2873
GALPÕES 25/Nº INSTALAÇÃO: 200689122 | 1701 | 5135 | 2824 | 3478 | 2474 | 2711 | 4828 | 2287 | 2892 | 5925 | 4450 | 4465 | 2111 | 6910 | 4630 | 1890 | 7439 | 8201 | 5678 | 9965 | 6590 | 3571
GALPÕES 26 e 27/Nº INSTALAÇÃO: 0200594802 | 1265 | 1167 | 417 | 1310 | 1987 | 1905 | 1589 | 1808 | 1544 | 1904 | 1490 | 2254 | 2076 | 2363 | 2116 | 1953 | 1514 | 1786 | 1472 | 1598 | 1847 | 1559
Fatores de Energia
Fator Médio Mensal (tCO2/MWh) | 2021-02-01: Fator Médio Anual (tCO2/MWh)
2020 | 2020-02-01: MÊS; 2021-02-01: ANO - 2020
|  | Janeiro | Fevereiro | Março | Abril | Maio | Junho | Julho | Agosto | Setembro | Outubro | Novembro | Dezembro | 0.061725
|  | 0.0916 | 0.0558 | 0.0384 | 0.0296 | 0.0358 | 0.0491 | 0.04 | 0.0414 | 0.0329 | 0.0961 | 0.1191 | 0.1109
Fator Médio Mensal (tCO2/MWh) | [13 empty] | Fator Médio Anual (tCO2/MWh)
2021 |  | MÊS Janeiro: MÊS | ANO - 2021
|  | Janeiro | Fevereiro | Março | Abril | Maio | Junho | Julho | Agosto | Setembro | Outubro | Novembro | Dezembro | 0.11465
|  | 0.1164 | 0.082 | 0.0673 | 0.0764 | 0.0883 | 0.1491 | 0.1634 | 0.1743

## Efluentes
Efluentes | [7 empty] | Início
| Dados | volume | fDBO | DBO | fcMETANO
| Unidade | m3 | kg CH4/kg DBO | kg DBO/m3 | %
| Matéria orgânica | 1 | 0.6 | 0.35 | 0.1 | 2.1e-05 | t CH4
| Unidade | m3 | kgN2O-N/kgN | kgN/m3 | 1.5714
| Nitrogênio | 1 | 0.0005 | 0.05 | 1.5714 | 3.9286e-08 | t N2O
| Linha de cálculo | 0.00045318 | tCO2e
resultado mensal teste
| Referências | IPCC, 2006; Tratamento de Resíduos e Impactos Ambientais – UFSM/CT/HDS
Premissas
CARACTERIZAÇÃO QUALITATIVA DOS ESGOTO
Características químicas dos esgotos domésticos brutos
|  | CPC (g/hab.d) | Concentração (mg/L) |  | Parâmetro
|  |  | Faixa | Típico | Faixa | Típico
|  | Sólidos totais | 120–220 | 180 | 700–1350 | 1000
|  | • Em suspensão | 35–70 | 60 | 200–450 | 400
|  | Fixos | 7–14 | 10 | 40–100 | 80
|  | Voláteis | 25–60 | 50 | 165–350 | 320
|  | • Dissolvidos | 85–150 | 120 | 500–900 | 700
|  | Fixos | 50–90 | 70 | 300–550 | 400
|  | Voláteis | 35–60 | 50 | 200–350 | 300
|  | • Sedimentáveis | – | – | 10–20 | 15
Matéria Orgânica
|  | • DBO5 | 40–60 | 50 | 200–500 | 350
|  | • DQO | 80–130 | 100 | 400–800 | 700
|  | • DBOu | 60–90 | 75 | 350–600 | 500
Características químicas dos esgotos domésticos brutos
|  | CPC (g/hab.d) | Concentração (mg/L) |  | Parâmetro
|  |  | Faixa | Típico | Faixa | Típico
|  | Nitrogênio total | 6,0–112,0 | 8 | 35–70 | 50
|  | • Nitrogênio orgânico | 2,5–5,0 | 3.5 | 15–30 | 20
|  | • Amônia | 3,5–7,0 | 4.5 | 20–40 | 30
|  | •Nitrito | ≈0 | ≈0 | ≈0 | ≈0
|  | • Nitrato | 0,0–0,5 | ≈0 | 0–2 | ≈0
|  | Fósforo | 1,0–4,5 | 2.5 | 5–25 | 14
|  | • Fósforo orgânico | 0,3–1,5 | 0.8 | 2–8 | 4
|  | • Fósforo inorgânico | 0,7–3,0 | 1.7 | 4–17 | 10
|  | pH | – | – | 6,7–7,5 | 7
|  | Alcalinidade (mgCaCO3/L) | 20–30 | 25 | 20–50 | 35
|  | Cloretos | 4–8 | 6 | 20–50 | 35
|  | Óleos e graxas | 10–30 | 20 | 55–170 | 110
Prof. Carlos Ernando da Silva - Tratamento de Resíduos e Impactos Ambientais – UFSM/CT/HDS
http://jararaca.ufsm.br/websites/ces/download/A1.pdf

## GasesRefrigerantes
Veja co
Gases Refrigerantes | [7 empty] | Início
|  | Carga Inicial (Kg) | Perda Anual | Perda Anual (KG) | Fator GWP R410a | tCO2e
| Cálculo | 30 | 15% | 4.5 | 2088 | 0.783 | (escopo 1)
| Referências | Fonte: Table 7.9 of Volume 3 of the IPCC guidelines.
| Premissas | As perdas de sistemas de refrigeração comerciais estão entre 10 e 30 porcento ao ano de acordo com o IPCC. Considerando um cenário conservador e realista paracom uma instalação nova, adotamos 15% de perda anual. Ateção especial deve ser dada ao período avaliado. O resultado é dado em toneladas de emissões equivalentes por mês. Esta parte da calculadora leva em consideração que é sabida a carga inicial, porém não se pode mensurar as perdas pois: 1) ainda não foi efetuada uma recarga ou 2) as recargas não foram medidas.

## Combustivel
Combustível |  | Diesel | Biodiesel | [5 empty] | Início
|  | 20 | em litros
| Cálculo | 0.047463 | 0.003813 | tCO2 No caso de Biodiesel, CO2 é contabilizado à parte pois é renovável.
|  | 1.9216e-06 | 1.6157e-07 | tCH4
|  | 3.8432e-07 | 3.2314e-08 | tN2O
|  | 0.047626 | 1.3669e-05 | tCO2e
|  | Total | 0.047639 | tCO2e
Premissas
|  | Combustível | Unidades | Poder calorífico INFERIOR (GJ / t) | Densidade | Fatores de Emissão |  |  | Fontes
[6 empty] | CO2 (kg/un.) | CH4 (kg/un.) por setor de atividade | N2O (kg/un.) por setor de atividade
[5 empty] | (kg/ unidade) |  | Energia | Energia
|  | Óleo Diesel | litros | 43 | 0.84 | 2.6765 | 0.00010836 | 2.1672e-05 | IPCC2006
|  | Biodiesel | litros | 27 | 0.88 | 1.6822 | 7.128e-05 | 1.4256e-05 | IPCC2006
|  | Quantidade de biodiesel no Diesel | Considerado o valor médio de biodiesel para 2020.
11.33%
| Recomendação | Por andares ativos (percentual de consumo real)
|  | Ano | Parâmetros | Unidades | Mês | [11 empty] | Média Anual
[5 empty] | Jan | Fev | Mar | Abr | Mai | Jun | Jul | Ago | Set | Out | Nov | Dez
|  | 2020 | Perc. de etanol na gasolina | % | 27% | 27% | 27% | 27% | 27% | 27% | 27% | 27% | 27% | 27% | 27% | 27% | 27%
|  |  | Perc. de Biodiesel no Diesel | % | 11% | 11% | 12% | 12% | 12% | 12% | 12% | 12% | 10% | 10% | 11% | 11% | 11.33%
|  | 2021 | Perc. de etanol na gasolina | % | 27% | 27% | 27% | 27% | 27% | 27% | 27% | 27% | 27% | 27% |  |  | 27%
|  |  | Perc. de Biodiesel no Diesel | % | 11% | 11% | 11% | 11% | 11% | 11% | 11% | 11% | 11% | 11% |  |  | 11.33%
Referências
|  | Porcentagem de etanol na gasolina |  | http://extranet.agricultura.gov.br/sislegis-consulta/consultarLegislacao.do?operacao=visualizar&id=338
http://pesquisa.in.gov.br/imprensa/jsp/visualiza/index.jsp?data=06/03/2015&jornal=1&pagina=17&totalArquivos=200
http://www.anp.gov.br/?pg=22999&m=teste&t1=&t2=teste&t3=&t4=&ar=0&ps=1&cachebust=1287660579265
|  | Porcentagem de biodiesel no diesel |  | https://www.gov.br/pt-br/noticias/energia-minerais-e-combustiveis/2020/03/percentual-obrigatorio-de-biodiesel-no-oleo-diesel-sobe-para-12
https://epbr.com.br/anp-reduz-mistura-obrigatoria-de-biodiesel-para-10/#:~:text=%E2%80%9CA%20Diretoria%20Colegiada%20da%20ANP,21%20de%20junho%20de%202020.
https://www.in.gov.br/en/web/dou/-/resolucao-anp-n-831-de-7-de-outubro-de-2020-281791734#:~:text=de%202020%2C%20resolve%3A-,Art.,abastecimento%20interno%20de%20diesel%20B.
https://www.in.gov.br/en/web/dou/-/resolucao-n-824-de-13-de-agosto-de-2020-272239257

## Residuos (A)
Resíduos (A) | [5 empty] | Início
|  | Quantidade Resíduos em toneladas | 1
| Cálculo | φ= | 0.9 | Valor padrão (UNFCCC);
|  | OX= | 0 | Considerou-se aterro sanitário (anaeróbio) - Medida conservadora;
|  | 16/12= | 1.3333 | Rateio Molecular por peso;
|  | F= | 0.5 | Valor utilizado utilizado em PDDs;
|  | DOCf = | 0.5 | Valor padrão (IPCC 2006);
|  | MCF = | 1 | Considerou-se aterro sanitário (anaeróbio) - Medida conservadora;
|  | DOCj = | 0.1855 | Valor padrão para mistura de RSU (IPCC 2006).
|  | Emissão de tCH4 | 0.05565 | Emissão em toneladas de metano pelo resíduo gerado
|  | Emissão de tCO2e | 1.3912 | Emissão em toneladas de CO2 equivalente pelo resíduo gerado
| Referências | Segundo a ferramenta “Tool to determine methane emissions avoided from disposal of waste at a solid waste disposal site”
aprovada pela UNFCCC, para se efetuar o cálculo da geração de CO2e a partir dos RSUs produzidos, deve-se seguir a fórmula abaixo:
Onde:
BECH4,SWDS,y = Emissões de metano pela disposição de resíduos sólidos no sítio (SWDS) até o fim ou ano y (kgCO2e);
φ = Fator de correção para contabilizar as incertezas;
f = Fração do metano capturada no SWDS e queimada, ou usada de outras maneiras;
GWPCH4 = Poder de aquecimento global (GWP) do metano, válido para o período de compromisso re;evante.
OX = Fator de oxidação (reflete o montante de metano do SWDS que é oxidado no solo ou outro mate;ial durante a conversão dos resíduos).
F = Fração do metano no gás de SWDS (fração do volume);
DOCf = Fração de carbono degradável (DOC) que pode ser decomposta;
MCF = Fator de correção de metano;
y = Ano para o qual as emissões de metano são calculadas.
j = Tipo da categoria do resíduo (indexado);
Wj,x = Montante de resíduos orgânicos j que não foram dispostos no SWDS no ano x (quilos);
DOCj = Fração do carbono degradável (por peso) no resíduo j;
x = Ano durante o período de creditação: x corre a partir do primeiro ano do primeiro período de creditação (x = 1) até o ano y para o qual as emissões evitadas são calculadas (x = y);
kj = Constante de decaimento do resíduo j determinado usando MAT>20°C and MAP ± 1000 mm;
| Premissas | Para efeito de contabilização das emissões de CO2e, considerou-se que todo o RSU disposto no aterro se degrade no mesmo ano, sendo que o resultado da equação
é o potencial de geração de metano. Portanto foi desconsiderada a contante de decaimento e fatores que não influenciam na geração do metano. Vide fórmula a seguir:
Preencha a composição do resíduo gerado pela organização. Preencha apenas para os anos em que houve disposição de resíduos.
Preencha com a porcentagem, de 0 a 100, correspondente a cada tipo de resíduo, em relação ao resíduo total.
Caso a soma da composição não atinja 100%, a diferença será automaticamente atribuída à categoria Outros.
A categoria Outros representa os resíduos inertes que, em condições anaeróbicas, não geram metano (CH4) como produto de sua decomposição.
|  | Composição do resíduo Média | % | % do Total | Quantidade por tipo (t)
|  | A - Papéis/papelão | A / Total [%] | 25.3% | 0.253
|  | B - Resíduos têxteis | B / Total [%] | 0%
|  | C - Resíduos alimentares | C / Total [%] | 56.2% | 0.562
|  | D - Madeira | D / Total [%] | 0%
|  | E - Resíduos de jardim e parque | E / Total [%] | 0%
|  | F - Fraldas | F / Total [%] | 0%
|  | G - Borracha e couro | G / Total [%] | 0%
|  | H - Plástico | H / Total [%] | 11.7% | 0.117
|  | I - Vidro | I / Total [%] | 3.6% | 0.036
|  | J - Sucatas Metálicas | J / Total [%] | 2.6% | 0.026
|  | Outros materiais inertes | [%] | 0.6%
|  | DOC - Carbono Orgânico Degradável no ano | [tC/tMSW] | 0.1855

## Residuos (M)
Resíduos (M) | [5 empty] | Início
|  | Quantidade Resíduos em toneladas | 1
| Cálculo | φ= | 0.9 | Valor padrão (UNFCCC);
|  | OX= | 0 | Considerou-se aterro sanitário (anaeróbio) - Medida conservadora;
|  | 16/12= | 1.3333 | Rateio Molecular por peso;
|  | F= | 0.5 | Valor utilizado utilizado em PDDs;
|  | DOCf = | 0.5 | Valor padrão (IPCC 2006);
|  | MCF = | 1 | Considerou-se aterro sanitário (anaeróbio) - Medida conservadora;
|  | DOCj = | 0.1855 | Valor padrão para mistura de RSU (IPCC 2006).
|  | Emissão de tCH4 | 0.05565 | Emissão em toneladas de metano pelo resíduo gerado
|  | Emissão de tCO2e | 1.3912 | Emissão em toneladas de CO2 equivalente pelo resíduo gerado
| Referências | Segundo a ferramenta “Tool to determine methane emissions avoided from disposal of waste at a solid waste disposal site”
aprovada pela UNFCCC, para se efetuar o cálculo da geração de CO2e a partir dos RSUs produzidos, deve-se seguir a fórmula abaixo:
Onde:
BECH4,SWDS,y = Emissões de metano pela disposição de resíduos sólidos no sítio (SWDS) até o fim ou ano y (kgCO2e);
φ = Fator de correção para contabilizar as incertezas;
f = Fração do metano capturada no SWDS e queimada, ou usada de outras maneiras;
GWPCH4 = Poder de aquecimento global (GWP) do metano, válido para o período de compromisso re;evante.
OX = Fator de oxidação (reflete o montante de metano do SWDS que é oxidado no solo ou outro mate;ial durante a conversão dos resíduos).
F = Fração do metano no gás de SWDS (fração do volume);
DOCf = Fração de carbono degradável (DOC) que pode ser decomposta;
MCF = Fator de correção de metano;
y = Ano para o qual as emissões de metano são calculadas.
j = Tipo da categoria do resíduo (indexado);
Wj,x = Montante de resíduos orgânicos j que não foram dispostos no SWDS no ano x (quilos);
DOCj = Fração do carbono degradável (por peso) no resíduo j;
x = Ano durante o período de creditação: x corre a partir do primeiro ano do primeiro período de creditação (x = 1) até o ano y para o qual as emissões evitadas são calculadas (x = y);
kj = Constante de decaimento do resíduo j determinado usando MAT>20°C and MAP ± 1000 mm;
| Premissas | Para efeito de contabilização das emissões de CO2e, considerou-se que todo o RSU disposto no aterro se degrade no mesmo ano, sendo que o resultado da equação
é o potencial de geração de metano. Portanto foi desconsiderada a contante de decaimento e fatores que não influenciam na geração do metano. Vide fórmula a seguir:
Preencha a composição do resíduo gerado pela organização. Preencha apenas para os anos em que houve disposição de resíduos.
Preencha com a porcentagem, de 0 a 100, correspondente a cada tipo de resíduo, em relação ao resíduo total.
Caso a soma da composição não atinja 100%, a diferença será automaticamente atribuída à categoria Outros.
A categoria Outros representa os resíduos inertes que, em condições anaeróbicas, não geram metano (CH4) como produto de sua decomposição.
|  | Composição do resíduo Média | % | % do Total | Quantidade por tipo (t)
|  | A - Papéis/papelão | A / Total [%] | 25.3% | 0.253
|  | B - Resíduos têxteis | B / Total [%] | 0%
|  | C - Resíduos alimentares | C / Total [%] | 56.2% | 0.562
|  | D - Madeira | D / Total [%] | 0%
|  | E - Resíduos de jardim e parque | E / Total [%] | 0%
|  | F - Fraldas | F / Total [%] | 0%
|  | G - Borracha e couro | G / Total [%] | 0%
|  | H - Plástico | H / Total [%] | 11.7% | 0.117
|  | I - Vidro | I / Total [%] | 3.6% | 0.036
|  | J - Sucatas Metálicas | J / Total [%] | 2.6% | 0.026
|  | Outros materiais inertes | [%] | 0.6%
|  | DOC - Carbono Orgânico Degradável no ano | [tC/tMSW] | 0.1855

## Compostagem
Compostagem anaeróbica |  |  |  |  | Início
Orientações:
(A) Esta aba deve ser aplicada apenas ao tratamento de resíduos sólidos por compostagem anaeróbica. São calculadas nessa seção apenas as
as emissões de CH4 e N2O da compostagem de resíduos.
Passo 1. Quantidade de resíduo destinado a compostagem (caso não haja compostagem, deixe esta seção em branco)
| Massa de resíduo* destinado à compostagem | [t/ano] |  | 1
* O cálculo das emissões por compostagem é baseado na massa úmida de resíduo.
Passo 2. Outros elementos
Se possuir um fator de emissão de CH4 e N2O específico para o resíduo e/ou a região que se localiza o centro de compostagem, preencha os campos dos fatores de emissão abaixo.
Caso não os possua, deixe os campos em branco, serão utilizados os valores padrão (defaults) sugeridos pelo IPCC (2006).
| Fator de emissão de CH4 | [gCH4/kgresíduo]
| Fator de emissão de N2O | [gN2O/kgresíduo]
Passo 3. Recuperação de CH4
Se houver, preencha a quantidade de CH4 recuperada do tratamento por compostagem, para o ano do cálculo.
| Quantidade de CH4 recuperada do tratamento por compostagem | [tCH4/ano]
*CH4 Recuperado - Metano gerado que é recuperado, ou seja não é emitido, e queimado em um queimador ("flare") ou utilizado para geração de energia (eletricidade, calor, etc).
Tabela 2. Emissões totais de resíduos tratados por compostagem no ano inventariado
| Emissões de CH4 por compostagem | [tCH4/ano] | 0.004
| Emissões de N2O por compostagem | [tN2O/ano] | 0
| Emissões em tCO2e por compostagem | [tCO2e/ano] | 0.1

## Transp. Carga (E)
Transportes Carga (E) | [7 empty] | Início
| Tabela de Input de KM rodados | [7 empty] | Tabela de Resultados em KgCO2e/km
|  |  | Parcela Fóssil |  |  | Parcela renovável |  |  |  | Resultado
| Tipo do Veículo | INPUTS (KM Ajustado) | CO2 | CH4 | N2O | CO2 | CH4 | N2O | Tipo do Veículo | kg CO2e/km
| 1 | [8 empty] | Total kg CO2e | Por passageiro | Por carga, enomenda ou documentação
| Veículo comercial leve a gasolina | 1 | 0.16311 | 0.001489 | 0.0056795 | 0.041618 | 0.00015242 | 0.00010901 | Veículo comercial leve a gasolina | 0.17054 | dividir pelo numero de ocupantes médio | representatividade da carga em m3 ou peso sobre o total transportado
| Veículo comercial leve flex a gasolina | 1 | 0.17745 | 0.0016199 | 0.0061788 | 0.045277 | 0.00016582 | 0.00011859 | Veículo comercial leve flex a gasolina | 0.18553 | dividir pelo numero de ocupantes médio | representatividade da carga em m3 ou peso sobre o total transportado
| Veículo comercial leve flex a etanol | 1 | 0 | 0 | 0 | 0.235 | 0.0015488 | 0.00061539 | Veículo comercial leve flex a etanol | 0.0021642 | dividir pelo numero de ocupantes médio | representatividade da carga em m3 ou peso sobre o total transportado
| Veículo comercial leve a diesel | 1 | 0.22064 | 0.00029355 | 0.0034992 | 0.025468 | 8.6846e-05 | 6.2112e-05 | Veículo comercial leve a diesel | 0.22458 | dividir pelo numero de ocupantes médio | representatividade da carga em m3 ou peso sobre o total transportado
| Caminhão semileve a diesel | 1 | 0.25458 | 0.00033872 | 0.0040375 | 0.029386 | 0.00010021 | 7.1668e-05 | Caminhão semileve a diesel | 0.25913 | não aplicável | representatividade da carga em m3 ou peso sobre o total transportado
| Caminhão leve a diesel | 1 | 0.41369 | 0.00055041 | 0.0065609 | 0.047752 | 0.00016284 | 0.00011646 | Caminhão leve a diesel | 0.42108 | não aplicável | representatividade da carga em m3 ou peso sobre o total transportado
| Caminhão médio a diesel | 1 | 0.41369 | 0.00055041 | 0.0065609 | 0.047752 | 0.00016284 | 0.00011646 | Caminhão médio a diesel | 0.42108 | não aplicável | representatividade da carga em m3 ou peso sobre o total transportado
| Caminhão semipesado a diesel | 1 | 0.68137 | 0.00090656 | 0.010806 | 0.07865 | 0.0002682 | 0.00019182 | Caminhão semipesado a diesel | 0.69355 | não aplicável | representatividade da carga em m3 ou peso sobre o total transportado
| Caminhão pesado a diesel | 1 | 0.68137 | 0.00090656 | 0.010806 | 0.07865 | 0.0002682 | 0.00019182 | Caminhão pesado a diesel | 0.69355 | não aplicável | representatividade da carga em m3 ou peso sobre o total transportado
[9 empty] | Total | 3.0712
Cálculo de Fatores
| EMISSÃO POR QUILOMETRO (kg CO2e/km) | Parcela Fóssil |  |  | Parcela renovável
| Tipo do Veículo | CO2 | CH4 | N2O | CO2 | CH4 | N2O
1
| Veículo comercial leve a gasolina | 0.16311 | 0.001489 | 0.0056795 | 0.041618 | 0.00015242 | 0.00010901
| Veículo comercial leve flex a gasolina | 0.17745 | 0.0016199 | 0.0061788 | 0.045277 | 0.00016582 | 0.00011859
| Veículo comercial leve flex a etanol |  |  |  | 0.235 | 0.0015488 | 0.00061539
| Veículo comercial leve a diesel | 0.22064 | 0.00029355 | 0.0034992 | 0.025468 | 8.6846e-05 | 6.2112e-05
| Caminhão semileve a diesel | 0.25458 | 0.00033872 | 0.0040375 | 0.029386 | 0.00010021 | 7.1668e-05
| Caminhão leve a diesel | 0.41369 | 0.00055041 | 0.0065609 | 0.047752 | 0.00016284 | 0.00011646
| Caminhão médio a diesel | 0.41369 | 0.00055041 | 0.0065609 | 0.047752 | 0.00016284 | 0.00011646
| Caminhão semipesado a diesel | 0.68137 | 0.00090656 | 0.010806 | 0.07865 | 0.0002682 | 0.00019182
| Caminhão pesado a diesel | 0.68137 | 0.00090656 | 0.010806 | 0.07865 | 0.0002682 | 0.00019182
| Referências | MMA 2014, BEN 2020, Ferramenta GHG Protocol 2021
Premissas
Consumo médio de combustível por tipo de frota
Tabela 1. Consumo médio de combustível por tipo de frota
| Tipo do Veículo | Unidade | Todos os anos
| 1 | 2 | 3
| Veículo comercial leve a gasolina | l/km | 9.9
| Veículo comercial leve flex a gasolina |  | 9.1
| Veículo comercial leve flex a etanol |  | 6.2
| Veículo comercial leve a diesel |  | 10.5
| Caminhão semileve a diesel |  | 9.1
| Caminhão leve a diesel |  | 5.6
| Caminhão médio a diesel |  | 5.6
| Caminhão semipesado a diesel |  | 3.4
| Caminhão pesado a diesel |  | 3.4
Fonte: MMA (2014)
Fator de emissão por tipo de combustível
Tabela 2. Fatores de emissão por utilização de combustíveis fósseis em fontes móveis
| Combustível | Unidade | P.C.I | Densidade | Fonte | Fatores de Emissão (kg GEE/un.)
|  |  | (kcal/kg) | (kg/unidade) |  | CO2 | CH4 | N2O
| Gasolina Automotiva (pura) | litros | 10400 | 0.742 | BEN 2020 | 2.212 | 0.00080772 | 0.00025847
| Óleo Diesel (puro) | litros | 10100 | 0.84 | BEN 2020 | 2.603 | 0.00013853 | 0.00013853
| Gás Natural Veicular (GNV) | m³ | 8800 | - | BEN 2020 | 1.999 | 0.0033896 | 0.00011053
| Gás Liquefeito de Petróleo (GLP) | kg | 11100 | - | BEN 2020 | 2.9325 | 0.0028814 | 9.2947e-06
| Querosene de Aviação | litros | 10400 | 0.799 | BEN 2020 | 2.5169 | 1.7618e-05 | 7.0472e-05
| Gasolina de Aviação | litros | 10600 | 0.726 | BEN 2020 | 2.2506 | 1.6081e-05 | 6.4324e-05
| Lubrificantes | litros | 10120 | 0.875 | BEN 2020 | 2.7175 | 0.00013853 | 0.00013853
| Óleo Combustível | litros | 9590 | 1 | BEN 2020 | 3.1077 | 0.00040151 | 2.4091e-05
Tabela 3. Fatores de emissão por utilização biocombustível em fontes móveis
| Combustível | Unidade | P.C.I | Densidade | Fonte | Fatores de Emissão (kg GEE/un.)
|  |  | (kcal/kg) | (kg/unidade) |  | CO2 | CH4 | N2O
| Etanol Hidratado | litros | 6300 | 0.809 | BEN 2020 | 1.457 | 0.0003841 | 1.2803e-05
| Biodiesel (B100) | litros | 9000 | 0.88 | BEN 2020 | 2.431 | 0.00033159 | 1.9896e-05
| Etanol Anidro | litros | 6750 | 0.791 | BEN 2020 | 1.526 | 0.00022354 | 1.3413e-05
* O etanol anidro é adicionado à gasolina.
Note on C29: Veículo automotor não derivado de veículo leve de passageiros com massa total máxima autorizada até 3856 kg e massa do veículo em ordem de marcha até 2720 kg, projetado para o transporte de carga ou misto ou seus derivados, ou projetado para o transporte de mais que 12 passageiros, ou ainda com características especiais para uso fora de estrada. Fonte: CONAMA (1995)
Note on C30: Peso Bruto Total (PBT) entre 3,5 t e 6 t. Fonte: MMA (2014)
Note on C31: Peso Bruto Total (PBT) entre 6 t e 10 t. Fonte: MMA (2014)
Note on C32: Peso Bruto Total (PBT) entre 10 t e 15 t. Fonte: MMA (2014)
Note on C33: Peso Bruto Total (PBT) acima de 15 t e Peso Bruto Total Combinado (PBTC) abaixo de 40 t. Fonte: MMA (2014)
Note on C34: Peso Bruto Total (PBT) acima de 15 t e Peso Bruto Total Combinado (PBTC) acima de 40 t. Fonte: MMA (2014)
Note on E45: Na referência adotada (MMA, 2014) alguns fatores de emissão não variam de acordo com o ano do veículo. Dessa forma, será adotado o mesmo FE para todos os anos da frota.
Note on H63: Fonte: MMA (2014)
Note on I63: Fonte: IPCC (2006)
Note on J63: Fonte: IPCC (2006)
Note on H64: Fonte: MMA (2014)
Note on I64: Fonte: IPCC (2006)
Note on J64: Fonte: IPCC (2006)
Note on C65: A unidade do Poder Calorífico Inferior do GNV é kcal/m³.
Note on H65: Fonte: MMA (2014)
Note on I65: Fonte: IPCC (2006)
Note on J65: Fonte: IPCC (2006)
Note on H66: Fonte: IPCC (2006)
Note on I66: Fonte: IPCC (2006)
Note on J66: Fonte: IPCC (2006)
Note on H67: Fonte: MCT (2010)
Note on I67: Fonte: MCT (2010)
Note on J67: Fonte: MCT (2010)
Note on H68: Fonte: MCT (2010)
Note on I68: Fonte: MCT (2010)
Note on J68: Fonte: MCT (2010)
Note on H69: Fonte: IPCC (2006)
Note on H75: Fonte: MMA (2014)
Note on H76: Fonte: MMA (2014)
Note on H77: Fonte: MMA (2014)

## Transp. Carga (S)
Transportes Carga (S) | [7 empty] | Início
| Tabela de Input de KM rodados | [7 empty] | Tabela de Resultados em KgCO2e/km
|  |  | Parcela Fóssil |  |  | Parcela renovável |  |  |  | Resultado
| Tipo do Veículo | INPUTS (KM Ajustado) | CO2 | CH4 | N2O | CO2 | CH4 | N2O | Tipo do Veículo | kg CO2e/km
| 1 | [8 empty] | Total kg CO2e/km | Por passageiro | Por carga, enomenda ou documentação
| Veículo comercial leve a gasolina | 1 | 0.16311 | 0.001489 | 0.0056795 | 0.041618 | 0.00015242 | 0.00010901 | Veículo comercial leve a gasolina | 0.17054 | dividir pelo numero de ocupantes médio | representatividade da carga em m3 ou peso sobre o total transportado
| Veículo comercial leve flex a gasolina | 1 | 0.17745 | 0.0016199 | 0.0061788 | 0.045277 | 0.00016582 | 0.00011859 | Veículo comercial leve flex a gasolina | 0.18553 | dividir pelo numero de ocupantes médio | representatividade da carga em m3 ou peso sobre o total transportado
| Veículo comercial leve flex a etanol | 1 | 0 | 0 | 0 | 0.235 | 0.0015488 | 0.00061539 | Veículo comercial leve flex a etanol | 0.0021642 | dividir pelo numero de ocupantes médio | representatividade da carga em m3 ou peso sobre o total transportado
| Veículo comercial leve a diesel | 1 | 0.22064 | 0.00029355 | 0.0034992 | 0.025468 | 8.6846e-05 | 6.2112e-05 | Veículo comercial leve a diesel | 0.22458 | dividir pelo numero de ocupantes médio | representatividade da carga em m3 ou peso sobre o total transportado
| Caminhão semileve a diesel | 1 | 0.25458 | 0.00033872 | 0.0040375 | 0.029386 | 0.00010021 | 7.1668e-05 | Caminhão semileve a diesel | 0.25913 | não aplicável | representatividade da carga em m3 ou peso sobre o total transportado
| Caminhão leve a diesel | 1 | 0.41369 | 0.00055041 | 0.0065609 | 0.047752 | 0.00016284 | 0.00011646 | Caminhão leve a diesel | 0.42108 | não aplicável | representatividade da carga em m3 ou peso sobre o total transportado
| Caminhão médio a diesel | 1 | 0.41369 | 0.00055041 | 0.0065609 | 0.047752 | 0.00016284 | 0.00011646 | Caminhão médio a diesel | 0.42108 | não aplicável | representatividade da carga em m3 ou peso sobre o total transportado
| Caminhão semipesado a diesel | 1 | 0.68137 | 0.00090656 | 0.010806 | 0.07865 | 0.0002682 | 0.00019182 | Caminhão semipesado a diesel | 0.69355 | não aplicável | representatividade da carga em m3 ou peso sobre o total transportado
| Caminhão pesado a diesel | 1 | 0.68137 | 0.00090656 | 0.010806 | 0.07865 | 0.0002682 | 0.00019182 | Caminhão pesado a diesel | 0.69355 | não aplicável | representatividade da carga em m3 ou peso sobre o total transportado
[9 empty] | Total | 3.0712
Cálculo de Fatores
| EMISSÃO POR QUILOMETRO (kg CO2e/km) | Parcela Fóssil |  |  | Parcela renovável
| Tipo do Veículo | CO2 | CH4 | N2O | CO2 | CH4 | N2O
1
| Veículo comercial leve a gasolina | 0.16311 | 0.001489 | 0.0056795 | 0.041618 | 0.00015242 | 0.00010901
| Veículo comercial leve flex a gasolina | 0.17745 | 0.0016199 | 0.0061788 | 0.045277 | 0.00016582 | 0.00011859
| Veículo comercial leve flex a etanol |  |  |  | 0.235 | 0.0015488 | 0.00061539
| Veículo comercial leve a diesel | 0.22064 | 0.00029355 | 0.0034992 | 0.025468 | 8.6846e-05 | 6.2112e-05
| Caminhão semileve a diesel | 0.25458 | 0.00033872 | 0.0040375 | 0.029386 | 0.00010021 | 7.1668e-05
| Caminhão leve a diesel | 0.41369 | 0.00055041 | 0.0065609 | 0.047752 | 0.00016284 | 0.00011646
| Caminhão médio a diesel | 0.41369 | 0.00055041 | 0.0065609 | 0.047752 | 0.00016284 | 0.00011646
| Caminhão semipesado a diesel | 0.68137 | 0.00090656 | 0.010806 | 0.07865 | 0.0002682 | 0.00019182
| Caminhão pesado a diesel | 0.68137 | 0.00090656 | 0.010806 | 0.07865 | 0.0002682 | 0.00019182
| Referências | MMA 2014, BEN 2020, Ferramenta GHG Protocol 2021
Premissas
Consumo médio de combustível por tipo de frota
Tabela 1. Consumo médio de combustível por tipo de frota
| Tipo do Veículo | Unidade | Todos os anos
| 1 | 2 | 3
| Veículo comercial leve a gasolina | l/km | 9.9
| Veículo comercial leve flex a gasolina |  | 9.1
| Veículo comercial leve flex a etanol |  | 6.2
| Veículo comercial leve a diesel |  | 10.5
| Caminhão semileve a diesel |  | 9.1
| Caminhão leve a diesel |  | 5.6
| Caminhão médio a diesel |  | 5.6
| Caminhão semipesado a diesel |  | 3.4
| Caminhão pesado a diesel |  | 3.4
Fonte: MMA (2014)
Fator de emissão por tipo de combustível
Tabela 2. Fatores de emissão por utilização de combustíveis fósseis em fontes móveis
| Combustível | Unidade | P.C.I. | Densidade | Fonte | Fatores de Emissão (kg GEE/un.)
|  |  | (kcal/kg) | (kg/unidade) |  | CO2 | CH4 | N2O
| Gasolina Automotiva (pura) | litros | 10400 | 0.742 | BEN 2020 | 2.212 | 0.00080772 | 0.00025847
| Óleo Diesel (puro) | litros | 10100 | 0.84 | BEN 2020 | 2.603 | 0.00013853 | 0.00013853
| Gás Natural Veicular (GNV) | m³ | 8800 | - | BEN 2020 | 1.999 | 0.0033896 | 0.00011053
| Gás Liquefeito de Petróleo (GLP) | kg | 11100 | - | BEN 2020 | 2.9325 | 0.0028814 | 9.2947e-06
| Querosene de Aviação | litros | 10400 | 0.799 | BEN 2020 | 2.5169 | 1.7618e-05 | 7.0472e-05
| Gasolina de Aviação | litros | 10600 | 0.726 | BEN 2020 | 2.2506 | 1.6081e-05 | 6.4324e-05
| Lubrificantes | litros | 10120 | 0.875 | BEN 2020 | 2.7175 | 0.00013853 | 0.00013853
| Óleo Combustível | litros | 9590 | 1 | BEN 2020 | 3.1077 | 0.00040151 | 2.4091e-05
Tabela 3. Fatores de emissão por utilização biocombustível em fontes móveis
| Combustível | Unidade | P.C.I. | Densidade | Fonte | Fatores de Emissão (kg GEE/un.)
|  |  | (kcal/kg) | (kg/unidade) |  | CO2 | CH4 | N2O
| Etanol Hidratado | litros | 6300 | 0.809 | BEN 2020 | 1.457 | 0.0003841 | 1.2803e-05
| Biodiesel (B100) | litros | 9000 | 0.88 | BEN 2020 | 2.431 | 0.00033159 | 1.9896e-05
| Etanol Anidro | litros | 6750 | 0.791 | BEN 2020 | 1.526 | 0.00022354 | 1.3413e-05
* O etanol anidro é adicionado à gasolina.
Note on C29: Veículo automotor não derivado de veículo leve de passageiros com massa total máxima autorizada até 3856 kg e massa do veículo em ordem de marcha até 2720 kg, projetado para o transporte de carga ou misto ou seus derivados, ou projetado para o transporte de mais que 12 passageiros, ou ainda com características especiais para uso fora de estrada. Fonte: CONAMA (1995)
Note on C30: Peso Bruto Total (PBT) entre 3,5 t e 6 t. Fonte: MMA (2014)
Note on C31: Peso Bruto Total (PBT) entre 6 t e 10 t. Fonte: MMA (2014)
Note on C32: Peso Bruto Total (PBT) entre 10 t e 15 t. Fonte: MMA (2014)
Note on C33: Peso Bruto Total (PBT) acima de 15 t e Peso Bruto Total Combinado (PBTC) abaixo de 40 t. Fonte: MMA (2014)
Note on C34: Peso Bruto Total (PBT) acima de 15 t e Peso Bruto Total Combinado (PBTC) acima de 40 t. Fonte: MMA (2014)
Note on E45: Na referência adotada (MMA, 2014) alguns fatores de emissão não variam de acordo com o ano do veículo. Dessa forma, será adotado o mesmo FE para todos os anos da frota.
Note on H63: Fonte: MMA (2014)
Note on I63: Fonte: IPCC (2006)
Note on J63: Fonte: IPCC (2006)
Note on H64: Fonte: MMA (2014)
Note on I64: Fonte: IPCC (2006)
Note on J64: Fonte: IPCC (2006)
Note on C65: A unidade do Poder Calorífico Inferior do GNV é kcal/m³.
Note on H65: Fonte: MMA (2014)
Note on I65: Fonte: IPCC (2006)
Note on J65: Fonte: IPCC (2006)
Note on H66: Fonte: IPCC (2006)
Note on I66: Fonte: IPCC (2006)
Note on J66: Fonte: IPCC (2006)
Note on H67: Fonte: MCT (2010)
Note on I67: Fonte: MCT (2010)
Note on J67: Fonte: MCT (2010)
Note on H68: Fonte: MCT (2010)
Note on I68: Fonte: MCT (2010)
Note on J68: Fonte: MCT (2010)
Note on H69: Fonte: IPCC (2006)
Note on H75: Fonte: MMA (2014)
Note on H76: Fonte: MMA (2014)
Note on H77: Fonte: MMA (2014)

## Transp. Pessoas
Transportes Pessoas | [7 empty] | Início
| Tabela de Input de KM rodados | [7 empty] | Tabela de Resultados em KgCO2e/km
|  |  | Parcela Fóssil |  |  | Parcela renovável |  |  |  | Resultado
| Tipo do Veículo | INPUTS (KM RODADOS) | CO2 | CH4 | N2O | CO2 | CH4 | N2O | Tipo do Veículo | kg CO2e/km
| 1 | [8 empty] | Total kg CO2e/km | Por passageiro | Por carga, enomenda ou documentação
| Automóvel a gasolina | 1 | 0.1429 | 0.0013045 | 0.0049759 | 0.036462 | 0.00013353 | 9.5503e-05 | Automóvel a gasolina | 0.14941 | dividir pelo numero de ocupantes médio | não aplicável
| Automóvel flex a gasolina | 1 | 0.13236 | 0.0012083 | 0.0046088 | 0.033772 | 0.00012368 | 8.8457e-05 | Automóvel flex a gasolina | 0.13839 | dividir pelo numero de ocupantes médio | não aplicável
| Automóvel flex a etanol | 1 | 0 | 0 | 0 | 0.17141 | 0.0011297 | 0.00044887 | Automóvel flex a etanol | 0.0015786 | dividir pelo numero de ocupantes médio | não aplicável
| Automóvel a GNV | 1 | 0.16658 | 0.0070617 | 0.0027449 | 0 | 0 | 0 | Automóvel a GNV | 0.17639 | dividir pelo numero de ocupantes médio | não aplicável
| Motocicleta a gasolina | 1 | 0.043419 | 0.00039637 | 0.0015119 | 0.011079 | 4.0573e-05 | 2.9018e-05 | Motocicleta a gasolina | 0.045397 | dividir pelo numero de ocupantes médio | não aplicável
| Motocicleta flex a gasolina | 1 | 0.037379 | 0.00034122 | 0.0013016 | 0.0095375 | 3.4929e-05 | 2.4981e-05 | Motocicleta flex a gasolina | 0.039081 | dividir pelo numero de ocupantes médio | não aplicável
| Motocicleta flex a etanol | 1 | 0 | 0 | 0 | 0.049727 | 0.00032773 | 0.00013022 | Motocicleta flex a etanol | 0.00045795 | dividir pelo numero de ocupantes médio | não aplicável
| Micro-ônibus a diesel | 1 | 0.60965 | 0.00081114 | 0.0096687 | 0.070371 | 0.00023997 | 0.00017163 | Micro-ônibus a diesel | 0.62054 | dividir por 25 ocupantes | não aplicável
| Ônibus rodoviário a diesel | 1 | 0.77222 | 0.0010274 | 0.012247 | 0.089137 | 0.00030396 | 0.00021739 | Ônibus rodoviário a diesel | 0.78602 | dividir por 45 ocupantes | não aplicável
| Ônibus urbano a diesel | 1 | 1.0072 | 0.0013401 | 0.015974 | 0.11627 | 0.00039647 | 0.00028356 | Ônibus urbano a diesel | 1.0252 | dividir por 75 ocupantes | não aplicável
| Metrô/trem | 1 | 0.006 | kgCO2e |  |  |  |  | Metrô/trem | 0.006 | emissão por pessoa que entra no metro | não aplicável
[9 empty] | Total | 2.9885
Cálculo de Fatores
| EMISSÃO POR QUILOMETRO (kg CO2e/km) | Parcela Fóssil |  |  | Parcela renovável
| Tipo do Veículo | CO2 | CH4 | N2O | CO2 | CH4 | N2O
1
| Automóvel a gasolina | 0.1429 | 0.0013045 | 0.0049759 | 0.036462 | 0.00013353 | 9.5503e-05
| Automóvel flex a gasolina | 0.13236 | 0.0012083 | 0.0046088 | 0.033772 | 0.00012368 | 8.8457e-05
| Automóvel flex a etanol |  |  |  | 0.17141 | 0.0011297 | 0.00044887
| Automóvel a GNV | 0.16658 | 0.0070617 | 0.0027449
| Motocicleta a gasolina | 0.043419 | 0.00039637 | 0.0015119 | 0.011079 | 4.0573e-05 | 2.9018e-05
| Motocicleta flex a gasolina | 0.037379 | 0.00034122 | 0.0013016 | 0.0095375 | 3.4929e-05 | 2.4981e-05
| Motocicleta flex a etanol |  |  |  | 0.049727 | 0.00032773 | 0.00013022
| Micro-ônibus a diesel | 0.60965 | 0.00081114 | 0.0096687 | 0.070371 | 0.00023997 | 0.00017163
| Ônibus rodoviário a diesel | 0.77222 | 0.0010274 | 0.012247 | 0.089137 | 0.00030396 | 0.00021739
| Ônibus urbano a diesel | 1.0072 | 0.0013401 | 0.015974 | 0.11627 | 0.00039647 | 0.00028356
| Metrô/trem | 6 | gCO2e.pessoa/km
| Referências | MMA 2014, BEN 2020, Ferramenta GHG Protocol 2021, http://www.metro.sp.gov.br/metro/sustentabilidade/menos-emissao-gases.aspx
Premissas
Consumo médio de combustível por tipo de frota
Tabela 1. Consumo médio de combustível por tipo de frota
| Tipo do Veículo | Unidade | Todos os anos
| 1 | 2 | 3
| Automóvel a gasolina | km / litro | 11.3
| Automóvel flex a gasolina |  | 12.2
| Automóvel flex a etanol |  | 8.5
| Automóvel a GNV | km / m³ | 12
| Motocicleta a gasolina | km / litro | 37.19
| Motocicleta flex a gasolina |  | 43.2
| Motocicleta flex a etanol |  | 29.3
| Micro-ônibus a diesel |  | 3.8
| Ônibus rodoviário a diesel |  | 3
| Ônibus urbano a diesel |  | 2.3
Fonte: MMA (2014)
Fator de emissão por tipo de combustível
Tabela 2. Fatores de emissão por utilização de combustíveis fósseis em fontes móveis
| Combustível | Unidade | P.C.I. | Densidade | Fonte | Fatores de Emissão (kg GEE/un.)
|  |  | (kcal/kg) | (kg/unidade) |  | CO2 | CH4 | N2O
| Gasolina Automotiva (pura) | litros | 10400 | 0.742 | BEN 2020 | 2.212 | 0.00080772 | 0.00025847
| Óleo Diesel (puro) | litros | 10100 | 0.84 | BEN 2020 | 2.603 | 0.00013853 | 0.00013853
| Gás Natural Veicular (GNV) | m³ | 8800 | - | BEN 2020 | 1.999 | 0.0033896 | 0.00011053
| Gás Liquefeito de Petróleo (GLP) | kg | 11100 | - | BEN 2020 | 2.9325 | 0.0028814 | 9.2947e-06
| Querosene de Aviação | litros | 10400 | 0.799 | BEN 2020 | 2.5169 | 1.7618e-05 | 7.0472e-05
| Gasolina de Aviação | litros | 10600 | 0.726 | BEN 2020 | 2.2506 | 1.6081e-05 | 6.4324e-05
| Lubrificantes | litros | 10120 | 0.875 | BEN 2020 | 2.7175 | 0.00013853 | 0.00013853
| Óleo Combustível | litros | 9590 | 1 | BEN 2020 | 3.1077 | 0.00040151 | 2.4091e-05
Tabela 3. Fatores de emissão por utilização biocombustível em fontes móveis
| Combustível | Unidade | P.C.I. | Densidade | Fonte | Fatores de Emissão (kg GEE/un.)
|  |  | (kcal/kg) | (kg/unidade) |  | CO2 | CH4 | N2O
| Etanol Hidratado | litros | 6300 | 0.809 | BEN 2020 | 1.457 | 0.0003841 | 1.2803e-05
| Biodiesel (B100) | litros | 9000 | 0.88 | BEN 2020 | 2.431 | 0.00033159 | 1.9896e-05
| Etanol Anidro | litros | 6750 | 0.791 | BEN 2020 | 1.526 | 0.00022354 | 1.3413e-05
* O etanol anidro é adicionado à gasolina.
Note on C35: Veículo automotor de transporte coletivo com capacidade para até vinte passageiros. Fonte: MC (2008)
Note on C36: Veículo automotor de transporte coletivo com capacidade para mais de vinte passageiros, ainda que, em virtude de adaptações com vista à maior comodidade destes, transporte número menor. Fonte: MC (2008) Destinado ao transporte público coletivo rodoviário de passageiros exclusivamente sentados, para percursos de médias e longas distâncias. Fonte: CONTRAN (2013)
Note on C37: Veículo automotor de transporte coletivo com capacidade para mais de vinte passageiros, ainda que, em virtude de adaptações com vista à maior comodidade destes, transporte número menor. Fonte: MC (2008) Destinado ao transporte público coletivo de passageiros em centros urbanos, com assentos para passageiros e provisão para passageiros em pé conforme o tipo de serviço. Fonte: CONTRAN (2013)
Note on E49: Na referência adotada (MMA, 2014) alguns fatores de emissão não variam de acordo com o ano do veículo. Dessa forma, será adotado o mesmo FE para todos os anos da frota.
Note on H68: Fonte: MMA (2014)
Note on I68: Fonte: IPCC (2006)
Note on J68: Fonte: IPCC (2006)
Note on H69: Fonte: MMA (2014)
Note on I69: Fonte: IPCC (2006)
Note on J69: Fonte: IPCC (2006)
Note on C70: A unidade do Poder Calorífico Inferior do GNV é kcal/m³.
Note on H70: Fonte: MMA (2014)
Note on I70: Fonte: IPCC (2006)
Note on J70: Fonte: IPCC (2006)
Note on H71: Fonte: IPCC (2006)
Note on I71: Fonte: IPCC (2006)
Note on J71: Fonte: IPCC (2006)
Note on H72: Fonte: MCT (2010)
Note on I72: Fonte: MCT (2010)
Note on J72: Fonte: MCT (2010)
Note on H73: Fonte: MCT (2010)
Note on I73: Fonte: MCT (2010)
Note on J73: Fonte: MCT (2010)
Note on H74: Fonte: IPCC (2006)
Note on H80: Fonte: MMA (2014)
Note on H81: Fonte: MMA (2014)
Note on H82: Fonte: MMA (2014)

## Painel Solar
Painel Solar |  |  |  |  | Início
|  | Energia elétrica gerada em kWh | F de emissão (tCO2e/MWh) | Emissão Evitada tCO2e
| Cálculo | 1 | 0.070225 | 7.0225e-05
1
| Referências | Ministério da Ciência e Tecnologia
https://antigo.mctic.gov.br/mctic/opencms/ciencia/SEPED/clima/textogeral/emissao_corporativos.html
| Premissas | A última média anual foi utilizado como fator de emissão. Foi ainda, adicionada as perdas de transmissão e distribuição evitadas.

## Tratamento Térmico (A)
Tratamento Térmico (A) | [5 empty] | Início
Cálculo das emissões baseado na quantidade de resíduos incinerados em toneladas
Fatores de emissão de diversas fontes (DEFRA e GHG Protocol - Waste Sector)
| Tipo de resíduo incinerado | Quantidade Incinerada | Energia elétrica gerada | Fator de Emissão | Fator de Emissão do SIN | Emissão Evitada
|  | toneladas | MWh | t CO2e / t | t CO2e / MWh | t CO2e
Classificação ordinária | Lixo residencial |  |  | 0.332 | 0.070225 | 0
| Residuo industrial não perigoso |  |  | 0.332 | 0.070225 | 0
| Resíduo perigoso |  |  | 0.81 | 0.070225 | 0
Elétricos | Itens elétricos - Grande |  |  | 0.021294 | 0.070225 | 0
| Itens elétricos - TI |  |  | 0.021294 | 0.070225 | 0
| Itens elétricos - Pequeno |  |  | 0.021294 | 0.070225 | 0
Metal | Metal: Latas e folhas de alumínio |  |  | 0.021294 | 0.070225 | 0
| Metal: latas misturadas |  |  | 0.021294 | 0.070225 | 0
| Metal: sucata de metal |  |  | 0.021294 | 0.070225 | 0
| Metal: latas de aço |  |  | 0.021294 | 0.070225 | 0
Plástico | Plásticos: Plásticos regulares |  |  | 0.021294 | 0.070225 | 0
| Plásticos: Plástico filme regular |  |  | 0.021294 | 0.070225 | 0
| Plásticos: Plástico rígido regular |  |  | 0.021294 | 0.070225 | 0
| Plásticos: HDPE |  |  | 0.021294 | 0.070225 | 0
| Plásticos: LDPE and LLDPE |  |  | 0.021294 | 0.070225 | 0
| Plásticos: PET |  |  | 0.021294 | 0.070225 | 0
| Plásticos: PP |  |  | 0.021294 | 0.070225 | 0
| Plásticos: PS |  |  | 0.021294 | 0.070225 | 0
| Plásticos: PVC |  |  | 0.021294 | 0.070225 | 0
Papel | Papel e papelão: Papelão |  |  | 0.021294 | 0.070225 | 0
| Papel e papelão: Misturado |  |  | 0.021294 | 0.070225 | 0
| Papel e papelão: Papel |  |  | 0.021294 | 0.070225 | 0
Rejeitos | Resíduos comerciais e industriais |  |  | 0.021294 | 0.070225 | 0
Outros | Vidros |  |  | 0.021294 | 0.070225 | 0
Total |  | 0 | 0
| Emissão Total Evitada em tCO2e |  |  |  |  | 0
| Emissão Total Evitada Média em tCO2e/t resíduo |  |  |  |  | 0
| Emissão Total Evitada Média em tCO2e/MWh gerado |  |  |  |  | 0
GHG Protocol - Waste Sector, 2013
Combustão
Direto
|  | Unidade | t CO2e / t
Classificação ordinária | Lixo residencial | toneladas | 0.332
| Residuo industrial não perigoso | toneladas | 0.332
| Resíduo perigoso | toneladas | 0.81
Defra 2021
Combustão
Atividade | Material | Unidade | kg CO2e / t
Elétricos | Itens elétricos - Grande | toneladas | 21.2936
| Itens elétricos - TI | toneladas | 21.2936
| Itens elétricos - Pequeno | toneladas | 21.2936
Metal | Metal: Latas e folhas de alumínio | toneladas | 21.2936
| Metal: latas misturadas | toneladas | 21.2936
| Metal: sucata de metal | toneladas | 21.2936
| Metal: latas de aço | toneladas | 21.2936
Plastico | Plásticos: Plásticos regulares | toneladas | 21.2936
| Plásticos: Plástico filme regular | toneladas | 21.2936
| Plásticos: Plástico rígido regular | toneladas | 21.2936
| Plásticos: HDPE | toneladas | 21.2936
| Plásticos: LDPE and LLDPE | toneladas | 21.2936
| Plásticos: PET | toneladas | 21.2936
| Plásticos: PP | toneladas | 21.2936
| Plásticos: PS | toneladas | 21.2936
| Plásticos: PVC | toneladas | 21.2936
Papel | Papel e papelão: Papelão | toneladas | 21.2936
| Papel e papelão: Misturado | toneladas | 21.2936
| Papel e papelão: Papel | toneladas | 21.2936
Rejeitos | Resíduos comerciais e industriais | toneladas | 21.2936
Outros | Vidros | toneladas | 21.2936
Note on C19: Stationary machines for routine housekeeping tasks e.g. cookers / fridges
Note on C29: An opaque plastic commonly used for milk bottles
Note on C30: Packaging material (foils, plastic bags etc.)
Note on C31: For example clear drink bottles/ sandwich wrappers
Note on C32: Mainly used in injection moulding i.e. for cutlery, containers, and automotive parts
Note on C33: Commonly used for foam based insulation and cheap disposable items i.e. protective packaging and disposable cutlery
Note on C34: Widespread use in building, transport, packaging, electrical/electronic and healthcare applications
Note on C35: Average: 78% corrugate and 22% cartonboard
Note on C36: Assumes 25% paper, 75% board
Note on C38: Waste generated by businesses or industrial operations
Note on E57: Energy is recovered from the waste through incineration and subsequent generation of electricity.
Note on E58: kg CO₂e per unit
Note on C59: Stationary machines for routine housekeeping tasks e.g. cookers / fridges
Note on C69: An opaque plastic commonly used for milk bottles
Note on C70: Packaging material (foils, plastic bags etc.)
Note on C71: For example clear drink bottles/ sandwich wrappers
Note on C72: Mainly used in injection moulding i.e. for cutlery, containers, and automotive parts
Note on C73: Commonly used for foam based insulation and cheap disposable items i.e. protective packaging and disposable cutlery
Note on C74: Widespread use in building, transport, packaging, electrical/electronic and healthcare applications
Note on C75: Average: 78% corrugate and 22% cartonboard
Note on C76: Assumes 25% paper, 75% board
Note on C78: Waste generated by businesses or industrial operations

## Tratamento Térmico (M)
Tratamento Térmico (M) | [5 empty] | Início
Cálculo das emissões baseado na quantidade de resíduos incinerados em toneladas
Fatores de emissão de diversas fontes (DEFRA e GHG Protocol - Waste Sector)
| Tipo de resíduo incinerado | Quantidade Incinerada | Energia elétrica gerada | Fator de Emissão | Fator de Emissão do SIN | Emissão Evitada
|  | toneladas | MWh | t CO2e / t | t CO2e / MWh | t CO2e
Classificação ordinária | Lixo residencial |  |  | 0.332 | 0.070225 | 0
| Residuo industrial não perigoso |  |  | 0.332 | 0.070225 | 0
| Resíduo perigoso |  |  | 0.81 | 0.070225 | 0
Elétricos | Itens elétricos - Grande |  |  | 0.021294 | 0.070225 | 0
| Itens elétricos - TI |  |  | 0.021294 | 0.070225 | 0
| Itens elétricos - Pequeno |  |  | 0.021294 | 0.070225 | 0
Metal | Metal: Latas e folhas de alumínio |  |  | 0.021294 | 0.070225 | 0
| Metal: latas misturadas |  |  | 0.021294 | 0.070225 | 0
| Metal: sucata de metal |  |  | 0.021294 | 0.070225 | 0
| Metal: latas de aço |  |  | 0.021294 | 0.070225 | 0
Plástico | Plásticos: Plásticos regulares |  |  | 0.021294 | 0.070225 | 0
| Plásticos: Plástico filme regular |  |  | 0.021294 | 0.070225 | 0
| Plásticos: Plástico rígido regular |  |  | 0.021294 | 0.070225 | 0
| Plásticos: HDPE |  |  | 0.021294 | 0.070225 | 0
| Plásticos: LDPE and LLDPE |  |  | 0.021294 | 0.070225 | 0
| Plásticos: PET |  |  | 0.021294 | 0.070225 | 0
| Plásticos: PP |  |  | 0.021294 | 0.070225 | 0
| Plásticos: PS |  |  | 0.021294 | 0.070225 | 0
| Plásticos: PVC |  |  | 0.021294 | 0.070225 | 0
Papel | Papel e papelão: Papelão |  |  | 0.021294 | 0.070225 | 0
| Papel e papelão: Misturado |  |  | 0.021294 | 0.070225 | 0
| Papel e papelão: Papel |  |  | 0.021294 | 0.070225 | 0
Rejeitos | Resíduos comerciais e industriais |  |  | 0.021294 | 0.070225 | 0
Outros | Vidros |  |  | 0.021294 | 0.070225 | 0
Total |  | 0 | 0
| Emissão Total Evitada em tCO2e |  |  |  |  | 0
| Emissão Total Evitada Média em tCO2e/t resíduo |  |  |  |  | 0
| Emissão Total Evitada Média em tCO2e/MWh gerado |  |  |  |  | 0
GHG Protocol - Waste Sector, 2013
Combustão
Direto
|  | Unidade | t CO2e / t
Classificação ordinária | Lixo residencial | toneladas | 0.332
| Residuo industrial não perigoso | toneladas | 0.332
| Resíduo perigoso | toneladas | 0.81
Defra 2021
Combustão
Atividade | Material | Unidade | kg CO2e / t
Elétricos | Itens elétricos - Grande | toneladas | 21.2936
| Itens elétricos - TI | toneladas | 21.2936
| Itens elétricos - Pequeno | toneladas | 21.2936
Metal | Metal: Latas e folhas de alumínio | toneladas | 21.2936
| Metal: latas misturadas | toneladas | 21.2936
| Metal: sucata de metal | toneladas | 21.2936
| Metal: latas de aço | toneladas | 21.2936
Plastico | Plásticos: Plásticos regulares | toneladas | 21.2936
| Plásticos: Plástico filme regular | toneladas | 21.2936
| Plásticos: Plástico rígido regular | toneladas | 21.2936
| Plásticos: HDPE | toneladas | 21.2936
| Plásticos: LDPE and LLDPE | toneladas | 21.2936
| Plásticos: PET | toneladas | 21.2936
| Plásticos: PP | toneladas | 21.2936
| Plásticos: PS | toneladas | 21.2936
| Plásticos: PVC | toneladas | 21.2936
Papel | Papel e papelão: Papelão | toneladas | 21.2936
| Papel e papelão: Misturado | toneladas | 21.2936
| Papel e papelão: Papel | toneladas | 21.2936
Rejeitos | Resíduos comerciais e industriais | toneladas | 21.2936
Outros | Vidros | toneladas | 21.2936
Note on C19: Stationary machines for routine housekeeping tasks e.g. cookers / fridges
Note on C29: An opaque plastic commonly used for milk bottles
Note on C30: Packaging material (foils, plastic bags etc.)
Note on C31: For example clear drink bottles/ sandwich wrappers
Note on C32: Mainly used in injection moulding i.e. for cutlery, containers, and automotive parts
Note on C33: Commonly used for foam based insulation and cheap disposable items i.e. protective packaging and disposable cutlery
Note on C34: Widespread use in building, transport, packaging, electrical/electronic and healthcare applications
Note on C35: Average: 78% corrugate and 22% cartonboard
Note on C36: Assumes 25% paper, 75% board
Note on C38: Waste generated by businesses or industrial operations
Note on E57: Energy is recovered from the waste through incineration and subsequent generation of electricity.
Note on E58: kg CO₂e per unit
Note on C59: Stationary machines for routine housekeeping tasks e.g. cookers / fridges
Note on C69: An opaque plastic commonly used for milk bottles
Note on C70: Packaging material (foils, plastic bags etc.)
Note on C71: For example clear drink bottles/ sandwich wrappers
Note on C72: Mainly used in injection moulding i.e. for cutlery, containers, and automotive parts
Note on C73: Commonly used for foam based insulation and cheap disposable items i.e. protective packaging and disposable cutlery
Note on C74: Widespread use in building, transport, packaging, electrical/electronic and healthcare applications
Note on C75: Average: 78% corrugate and 22% cartonboard
Note on C76: Assumes 25% paper, 75% board
Note on C78: Waste generated by businesses or industrial operations

## Residuos Reciclados (A)
Resíduos Reciclados (A) | [6 empty] | Início
| Quantidade Resíduos reciclados em t | 1 | Deve ser inserido o valor total dos resíduos reciclados como Vidro, Plástico, Alumínio, Papéis somados
Cálculo | φ= | 0.9 | Valor padrão (UNFCCC);
| OX= | 0 | Considerou-se aterro sanitário (anaeróbio) - Medida conservadora;
| 16/12= | 1.3333 | Rateio Molecular por peso;
| F= | 0.5 | Valor utilizado utilizado em PDDs;
| DOCf = | 0.5 | Valor padrão (IPCC 2006);
| MCF = | 1 | Considerou-se aterro sanitário (anaeróbio) - Medida conservadora;
| DOCj = | 0.1065 | Valor padrão para mistura de RSU (IPCC 2006).
| Emissão de tCH4 | 0.03195 | Emissão evitada em toneladas de metano pela reciclagem do papel
| Emissão de tCO2e | 0.67095 | Emissão evitada em toneladas de CO2 equivalente por não jogá-lo no aterro sanitário
| Emissão de tCO2e | 1.9738 | Emissão evitada em toneladas por não produzir Papel, Vidro, Plástico e Alumínio do início
| Emissãototal evitada de tCO2e | 2.6447
Referências | Segundo a ferramenta “Tool to determine methane emissions avoided from disposal of waste at a solid waste disposal site”
aprovada pela UNFCCC, para se efetuar o cálculo da geração de CO2e a partir dos RSUs produzidos, deve-se seguir a fórmula abaixo:
Onde:
BECH4,SWDS,y = Emissões de metano pela disposição de resíduos sólidos no sítio (SWDS) até o fim ou ano y (kgCO2e);
φ = Fator de correção para contabilizar as incertezas;
f = Fração do metano capturada no SWDS e queimada, ou usada de outras maneiras;
GWPCH4 = Poder de aquecimento global (GWP) do metano, válido para o período de compromisso re;evante.
OX = Fator de oxidação (reflete o montante de metano do SWDS que é oxidado no solo ou outro mate;ial durante a conversão dos resíduos).
F = Fração do metano no gás de SWDS (fração do volume);
DOCf = Fração de carbono degradável (DOC) que pode ser decomposta;
MCF = Fator de correção de metano;
y = Ano para o qual as emissões de metano são calculadas.
j = Tipo da categoria do resíduo (indexado);
Wj,x = Montante de resíduos orgânicos j que não foram dispostos no SWDS no ano x (quilos);
DOCj = Fração do carbono degradável (por peso) no resíduo j;
x = Ano durante o período de creditação: x corre a partir do primeiro ano do primeiro período de creditação (x = 1) até o ano y para o qual as emissões evitadas são calculadas (x = y);
kj = Constante de decaimento do resíduo j determinado usando MAT>20°C and MAP ± 1000 mm;
Premissas | Para efeito de contabilização das emissões de CO2e, considerou-se que todo o RSU disposto no aterro se degrade no mesmo ano, sendo que o resultado da equação
é o potencial de geração de metano. Portanto foi desconsiderada a contante de decaimento e fatores que não influenciam na geração do metano. Vide fórmula a seguir:
Preencha a composição do resíduo gerado pela organização. Preencha apenas para os anos em que houve disposição de resíduos.
Preencha com a porcentagem, de 0 a 100, correspondente a cada tipo de resíduo, em relação ao resíduo total.
Caso a soma da composição não atinja 100%, a diferença será automaticamente atribuída à categoria Outros.
A categoria Outros representa os resíduos inertes que, em condições anaeróbicas, não geram metano (CH4) como produto de sua decomposição.
Somente as categorias de A a G são consideradas nas emissões evitadas por não serem destinadas ao aterro pois somente esta parcela possui potencial de geração de metano.
| Composição do resíduo | % | % do Total | Quantidade por tipo (t)
| Resíduos têxteis | X / Total [%] | 5% | 0.05
| Resíduos alimentares | X / Total [%] | 5% | 0.05
| Madeira | X / Total [%] | 5% | 0.05
| Resíduos de jardim e parque | X / Total [%] | 5% | 0.05
| Fraldas | X / Total [%] | 5% | 0.05
| Borracha e couro | X / Total [%] | 5% | 0.05
| Papel e papelão: Papelão | X / Total [%] | 2% | 0.02
| Papel e papelão: Misturado | X / Total [%] | 2% | 0.02
| Papel e papelão: Papel | X / Total [%] | 2% | 0.02
| Itens elétricos - Geladeira e freezer | X / Total [%] | 5% | 0.05
| Itens elétricos - Grande | X / Total [%] | 5% | 0.05
| Itens elétricos - TI | X / Total [%] | 2.6% | 0.026
| Itens elétricos - Pequeno | X / Total [%] | 2% | 0.02
| Baterias - Alkaline | X / Total [%] | 2% | 0.02
| Baterias - Li ion | X / Total [%] | 2% | 0.02
| Baterias - NiMh | X / Total [%] | 2% | 0.02
| Metal: Latas e folhas de alumínio (excl. modelagem) | X / Total [%] | 2% | 0.02
| Metal: latas misturadas | X / Total [%] | 2% | 0.02
| Metal: sucata de metal | X / Total [%] | 2% | 0.02
| Metal: latas de aço | X / Total [%] | 2% | 0.02
| Metal: Cobre | X / Total [%] | 2% | 0.02
| Metal: Fio de cobre | X / Total [%] | 2% | 0.02
| Metal: Niquel | X / Total [%] | 2% | 0.02
| Metal: Estanho | X / Total [%] | 2% | 0.02
| Metal: Zinco | X / Total [%] | 2% | 0.02
| Metal: Chumbo | X / Total [%] | 2% | 0.02
| Plásticos: Plásticos regulares | X / Total [%] | 2% | 0.02
| Plásticos: Plástico filme regular | X / Total [%] | 2% | 0.02
| Plásticos: Plástico rígido regular | X / Total [%] | 2% | 0.02
| Plásticos: HDPE (incl. modelagem) | X / Total [%] | 2% | 0.02
| Plásticos: LDPE and LLDPE (incl. modelagem) | X / Total [%] | 2% | 0.02
| Plásticos: PET (incl. modelagem) | X / Total [%] | 2% | 0.02
| Plásticos: PP (incl. modelagem) | X / Total [%] | 2% | 0.02
| Plásticos: PS (incl. modelagem) | X / Total [%] | 2% | 0.02
| Plásticos: PVC (incl. modelagem) | X / Total [%] | 2% | 0.02
| Vidro | X / Total [%] | 2% | 0.02
| Outros materiais inertes | [%] | 3.4%
| DOC - Carbono Orgânico Degradável no ano | [tC/tMSW] | 0.1065
Emissão detalhada de materiais | DEFRA, 2021 |  | Produção Primária do material | Reciclagem do material
Atividade | Material | Unidade | kg CO2e | kg CO2e
Papel | Papel e papelão: Papelão | toneladas | 821.2339 | 718.5353
| Papel e papelão: Misturado | toneladas | 881.1894 | 731.2767
| Papel e papelão: Papel | toneladas | 919.3963 | 739.3963
Itens elétricos | Itens elétricos - Geladeira e freezer | toneladas | 4363.33 | 3207.7261
| Itens elétricos - Grande | toneladas | 3267 | 3207.7261
| Itens elétricos - TI | toneladas | 24865.48 | 3207.7261
| Itens elétricos - Pequeno | toneladas | 5647.95 | 3207.7261
| Baterias - Alkaline | toneladas | 4633.48 | 3207.7261
| Baterias - Li ion | toneladas | 6308 | 3207.7261
| Baterias - NiMh | toneladas | 28380 | 3207.7261
Metal | Metal: Latas e folhas de alumínio (excl. modelagem) | toneladas | 9122.6364 | 999.3963
| Metal: latas misturadas | toneladas | 5268.5564 | 1473.79
| Metal: sucata de metal | toneladas | 3682.6829 | 1633.1778
| Metal: latas de aço | toneladas | 3100.6364 | 1740.6364
| Metal: Cobre | toneladas | 3682.6829 | 1180
| Metal: Fio de cobre | toneladas | 3682.6829 | 1130
| Metal: Niquel | toneladas | 3682.6829 | 1900
| Metal: Estanho | toneladas | 3682.6829 | 2150
| Metal: Zinco | toneladas | 3682.6829 | 1800
| Metal: Chumbo | toneladas | 3682.6829 | 1610
Plastico | Plásticos: Plásticos regulares | toneladas | 3116.2916 | 2326.5303
| Plásticos: Plástico filme regular | toneladas | 2574.1648 | 1894.6286
| Plásticos: Plástico rígido regular | toneladas | 3276.7069 | 2748.833
| Plásticos: HDPE (incl. modelagem) | toneladas | 3269.8389 | 2350.6163
| Plásticos: LDPE and LLDPE (incl. modelagem) | toneladas | 2600.6364 | 1797.2227
| Plásticos: PET (incl. modelagem) | toneladas | 4032.3925 | 3125.2716
| Plásticos: PP (incl. modelagem) | toneladas | 3104.727 | 2541.3133
| Plásticos: PS (incl. modelagem) | toneladas | 3777.9489 | 3198.9573
| Plásticos: PVC (incl. modelagem) | toneladas | 3413.0842 | 2489.6704
Outros | Vidro | toneladas | 1402.7667 | 823.1895
GHG Protocol 2013, Waste Sector
Todos os valores estão em toneladas de CO2e/tonelada de material reciclado. (toneladas métricas de acordo com o Sistema Internacional de Medidas).
| Título do Documento de referência | AEA technology 2001 | EPA 2006 | ADEME 2007 | Prognos 2008 | CE Delft 2007 | BIR 2008
| Origem | Europe - 25 | USA | France | Europe - 27 | Netherlands | International
FERROUS METALS | FERROUS METALS | 1.487 |  | 1.57 |  |  | 0.97
| Steel |  |  |  | 1
NON FERROUS METALS | Aluminium | 9.074 |  | 7.11 | 11.1 |  | 3.54
| Aluminum Cans |  | 14.9584
| Copper |  |  |  | 1.18 |  | 0.81
| Copper Wire |  | 5.4234 | 1.13
| Nickel | [5 empty] | 1.9
| Tin | [5 empty] | 2.15
| Zinc | [5 empty] | 1.8
| Lead |  |  | 0.68 |  |  | 1.61
Rubber | Rubber |  |  |  | 1.8
SRF | Solid Fuel Waste (cement kiln) |  |  |  | 1.04
| Solid Fuel Waste (optimised MSW I) |  |  |  | 0.46
| Solid Fuel Waste (coal power plant) |  |  |  | 1.06
PCs | PCs |  | 2.4912
MIX | Mixed Recyclables |  | 3.2077
Note on C65: Average: 78% corrugate and 22% cartonboard
Note on C66: Assumes 25% paper, 75% board
Note on C69: Stationary machines for routine housekeeping tasks e.g. cookers / fridges
Note on C73: Small power equipment
Note on C74: Excludes car batteries
Note on C88: An opaque plastic commonly used for milk bottles
Note on C89: Packaging material (foils, plastic bags etc.)
Note on C90: For example clear drink bottles/ sandwich wrappers
Note on C91: Mainly used in injection moulding i.e. for cutlery, containers, and automotive parts
Note on C92: Commonly used for foam based insulation and cheap disposable items i.e. protective packaging and disposable cutlery
Note on C93: Widespread use in building, transport, packaging, electrical/electronic and healthcare applications
Note on E98: Whereby the materials are made from virgin stock
Note on F98: The materials are made from recycled content where the previous product was the same as the new product.
Note on E99: kg CO₂e per unit
Note on F99: kg CO₂e per unit
Note on C100: Average: 78% corrugate and 22% cartonboard
Note on C101: Assumes 25% paper, 75% board
Note on F103: Valor genérico para "reciclados mistos" proveniente da ferramenta do GHG Protocol Waste Sector 2013
Note on C104: Stationary machines for routine housekeeping tasks e.g. cookers / fridges
Note on F104: Valor genérico para "reciclados mistos" proveniente da ferramenta do GHG Protocol Waste Sector 2013
Note on F105: Valor genérico para "reciclados mistos" proveniente da ferramenta do GHG Protocol Waste Sector 2013
Note on F106: Valor genérico para "reciclados mistos" proveniente da ferramenta do GHG Protocol Waste Sector 2013
Note on F107: Valor genérico para "reciclados mistos" proveniente da ferramenta do GHG Protocol Waste Sector 2013
Note on C108: Small power equipment
Note on F108: Valor genérico para "reciclados mistos" proveniente da ferramenta do GHG Protocol Waste Sector 2013
Note on C109: Excludes car batteries
Note on F109: Valor genérico para "reciclados mistos" proveniente da ferramenta do GHG Protocol Waste Sector 2013
Note on E114: Adotou-se o mesmo valor que sucata de metal por falta de um valor melhor
Note on F114: Valor retirado do Planilha do GHG Protocol 2013, Waste Sector
Note on E115: Adotou-se o mesmo valor que sucata de metal por falta de um valor melhor
Note on F115: Valor retirado do Planilha do GHG Protocol 2013, Waste Sector
Note on E116: Adotou-se o mesmo valor que sucata de metal por falta de um valor melhor
Note on F116: Valor retirado do Planilha do GHG Protocol 2013, Waste Sector
Note on E117: Adotou-se o mesmo valor que sucata de metal por falta de um valor melhor
Note on F117: Valor retirado do Planilha do GHG Protocol 2013, Waste Sector
Note on E118: Adotou-se o mesmo valor que sucata de metal por falta de um valor melhor
Note on F118: Valor retirado do Planilha do GHG Protocol 2013, Waste Sector
Note on E119: Adotou-se o mesmo valor que sucata de metal por falta de um valor melhor
Note on F119: Valor retirado do Planilha do GHG Protocol 2013, Waste Sector
Note on C123: An opaque plastic commonly used for milk bottles
Note on C124: Packaging material (foils, plastic bags etc.)
Note on C125: For example clear drink bottles/ sandwich wrappers
Note on C126: Mainly used in injection moulding i.e. for cutlery, containers, and automotive parts
Note on C127: Commonly used for foam based insulation and cheap disposable items i.e. protective packaging and disposable cutlery
Note on C128: Widespread use in building, transport, packaging, electrical/electronic and healthcare applications

## Residuos Reciclados (M)
Resíduos Reciclados (M) | [6 empty] | Início
| Quantidade Resíduos reciclados em t | 1 | Deve ser inserido o valor total dos resíduos reciclados como Vidro, Plástico, Alumínio, Papéis somados
Cálculo | φ= | 0.9 | Valor padrão (UNFCCC);
| OX= | 0 | Considerou-se aterro sanitário (anaeróbio) - Medida conservadora;
| 16/12= | 1.3333 | Rateio Molecular por peso;
| F= | 0.5 | Valor utilizado utilizado em PDDs;
| DOCf = | 0.5 | Valor padrão (IPCC 2006);
| MCF = | 1 | Considerou-se aterro sanitário (anaeróbio) - Medida conservadora;
| DOCj = | 0.1065 | Valor padrão para mistura de RSU (IPCC 2006).
| Emissão de tCH4 | 0.03195 | Emissão evitada em toneladas de metano pela reciclagem do papel
| Emissão de tCO2e | 0.67095 | Emissão evitada em toneladas de CO2 equivalente por não jogá-lo no aterro sanitário
| Emissão de tCO2e | 1.9738 | Emissão evitada em toneladas por não produzir Papel, Vidro, Plástico e Alumínio do início
| Emissãototal evitada de tCO2e | 2.6447
Referências | Segundo a ferramenta “Tool to determine methane emissions avoided from disposal of waste at a solid waste disposal site”
aprovada pela UNFCCC, para se efetuar o cálculo da geração de CO2e a partir dos RSUs produzidos, deve-se seguir a fórmula abaixo:
Onde:
BECH4,SWDS,y = Emissões de metano pela disposição de resíduos sólidos no sítio (SWDS) até o fim ou ano y (kgCO2e);
φ = Fator de correção para contabilizar as incertezas;
f = Fração do metano capturada no SWDS e queimada, ou usada de outras maneiras;
GWPCH4 = Poder de aquecimento global (GWP) do metano, válido para o período de compromisso re;evante.
OX = Fator de oxidação (reflete o montante de metano do SWDS que é oxidado no solo ou outro mate;ial durante a conversão dos resíduos).
F = Fração do metano no gás de SWDS (fração do volume);
DOCf = Fração de carbono degradável (DOC) que pode ser decomposta;
MCF = Fator de correção de metano;
y = Ano para o qual as emissões de metano são calculadas.
j = Tipo da categoria do resíduo (indexado);
Wj,x = Montante de resíduos orgânicos j que não foram dispostos no SWDS no ano x (quilos);
DOCj = Fração do carbono degradável (por peso) no resíduo j;
x = Ano durante o período de creditação: x corre a partir do primeiro ano do primeiro período de creditação (x = 1) até o ano y para o qual as emissões evitadas são calculadas (x = y);
kj = Constante de decaimento do resíduo j determinado usando MAT>20°C and MAP ± 1000 mm;
Premissas | Para efeito de contabilização das emissões de CO2e, considerou-se que todo o RSU disposto no aterro se degrade no mesmo ano, sendo que o resultado da equação
é o potencial de geração de metano. Portanto foi desconsiderada a contante de decaimento e fatores que não influenciam na geração do metano. Vide fórmula a seguir:
Preencha a composição do resíduo gerado pela organização. Preencha apenas para os anos em que houve disposição de resíduos.
Preencha com a porcentagem, de 0 a 100, correspondente a cada tipo de resíduo, em relação ao resíduo total.
Caso a soma da composição não atinja 100%, a diferença será automaticamente atribuída à categoria Outros.
A categoria Outros representa os resíduos inertes que, em condições anaeróbicas, não geram metano (CH4) como produto de sua decomposição.
Somente as categorias de A a G são consideradas nas emissões evitadas por não serem destinadas ao aterro pois somente esta parcela possui potencial de geração de metano.
| Composição do resíduo | % | % do Total | Quantidade por tipo (t)
| Resíduos têxteis | X / Total [%] | 5% | 0.05
| Resíduos alimentares | X / Total [%] | 5% | 0.05
| Madeira | X / Total [%] | 5% | 0.05
| Resíduos de jardim e parque | X / Total [%] | 5% | 0.05
| Fraldas | X / Total [%] | 5% | 0.05
| Borracha e couro | X / Total [%] | 5% | 0.05
| Papel e papelão: Papelão | X / Total [%] | 2% | 0.02
| Papel e papelão: Misturado | X / Total [%] | 2% | 0.02
| Papel e papelão: Papel | X / Total [%] | 2% | 0.02
| Itens elétricos - Geladeira e freezer | X / Total [%] | 5% | 0.05
| Itens elétricos - Grande | X / Total [%] | 5% | 0.05
| Itens elétricos - TI | X / Total [%] | 2.6% | 0.026
| Itens elétricos - Pequeno | X / Total [%] | 2% | 0.02
| Baterias - Alkaline | X / Total [%] | 2% | 0.02
| Baterias - Li ion | X / Total [%] | 2% | 0.02
| Baterias - NiMh | X / Total [%] | 2% | 0.02
| Metal: Latas e folhas de alumínio (excl. modelagem) | X / Total [%] | 2% | 0.02
| Metal: latas misturadas | X / Total [%] | 2% | 0.02
| Metal: sucata de metal | X / Total [%] | 2% | 0.02
| Metal: latas de aço | X / Total [%] | 2% | 0.02
| Metal: Cobre | X / Total [%] | 2% | 0.02
| Metal: Fio de cobre | X / Total [%] | 2% | 0.02
| Metal: Niquel | X / Total [%] | 2% | 0.02
| Metal: Estanho | X / Total [%] | 2% | 0.02
| Metal: Zinco | X / Total [%] | 2% | 0.02
| Metal: Chumbo | X / Total [%] | 2% | 0.02
| Plásticos: Plásticos regulares | X / Total [%] | 2% | 0.02
| Plásticos: Plástico filme regular | X / Total [%] | 2% | 0.02
| Plásticos: Plástico rígido regular | X / Total [%] | 2% | 0.02
| Plásticos: HDPE (incl. modelagem) | X / Total [%] | 2% | 0.02
| Plásticos: LDPE and LLDPE (incl. modelagem) | X / Total [%] | 2% | 0.02
| Plásticos: PET (incl. modelagem) | X / Total [%] | 2% | 0.02
| Plásticos: PP (incl. modelagem) | X / Total [%] | 2% | 0.02
| Plásticos: PS (incl. modelagem) | X / Total [%] | 2% | 0.02
| Plásticos: PVC (incl. modelagem) | X / Total [%] | 2% | 0.02
| Vidro | X / Total [%] | 2% | 0.02
| Outros materiais inertes | [%] | 3.4%
| DOC - Carbono Orgânico Degradável no ano | [tC/tMSW] | 0.1065
Emissão detalhada de materiais | DEFRA, 2021 |  | Produção Primária do material | Reciclagem do material
Atividade | Material | Unidade | kg CO2e | kg CO2e
Papel | Papel e papelão: Papelão | toneladas | 821.2339 | 718.5353
| Papel e papelão: Misturado | toneladas | 881.1894 | 731.2767
| Papel e papelão: Papel | toneladas | 919.3963 | 739.3963
Itens elétricos | Itens elétricos - Geladeira e freezer | toneladas | 4363.33 | 3207.7261
| Itens elétricos - Grande | toneladas | 3267 | 3207.7261
| Itens elétricos - TI | toneladas | 24865.48 | 3207.7261
| Itens elétricos - Pequeno | toneladas | 5647.95 | 3207.7261
| Baterias - Alkaline | toneladas | 4633.48 | 3207.7261
| Baterias - Li ion | toneladas | 6308 | 3207.7261
| Baterias - NiMh | toneladas | 28380 | 3207.7261
Metal | Metal: Latas e folhas de alumínio (excl. modelagem) | toneladas | 9122.6364 | 999.3963
| Metal: latas misturadas | toneladas | 5268.5564 | 1473.79
| Metal: sucata de metal | toneladas | 3682.6829 | 1633.1778
| Metal: latas de aço | toneladas | 3100.6364 | 1740.6364
| Metal: Cobre | toneladas | 3682.6829 | 1180
| Metal: Fio de cobre | toneladas | 3682.6829 | 1130
| Metal: Niquel | toneladas | 3682.6829 | 1900
| Metal: Estanho | toneladas | 3682.6829 | 2150
| Metal: Zinco | toneladas | 3682.6829 | 1800
| Metal: Chumbo | toneladas | 3682.6829 | 1610
Plastico | Plásticos: Plásticos regulares | toneladas | 3116.2916 | 2326.5303
| Plásticos: Plástico filme regular | toneladas | 2574.1648 | 1894.6286
| Plásticos: Plástico rígido regular | toneladas | 3276.7069 | 2748.833
| Plásticos: HDPE (incl. modelagem) | toneladas | 3269.8389 | 2350.6163
| Plásticos: LDPE and LLDPE (incl. modelagem) | toneladas | 2600.6364 | 1797.2227
| Plásticos: PET (incl. modelagem) | toneladas | 4032.3925 | 3125.2716
| Plásticos: PP (incl. modelagem) | toneladas | 3104.727 | 2541.3133
| Plásticos: PS (incl. modelagem) | toneladas | 3777.9489 | 3198.9573
| Plásticos: PVC (incl. modelagem) | toneladas | 3413.0842 | 2489.6704
Outros | Vidro | toneladas | 1402.7667 | 823.1895
GHG Protocol 2013, Waste Sector
Todos os valores estão em toneladas de CO2e/tonelada de material reciclado. (toneladas métricas de acordo com o Sistema Internacional de Medidas).
| Título do Documento de referência | AEA technology 2001 | EPA 2006 | ADEME 2007 | Prognos 2008 | CE Delft 2007 | BIR 2008
| Origem | Europe - 25 | USA | France | Europe - 27 | Netherlands | International
FERROUS METALS | FERROUS METALS | 1.487 |  | 1.57 |  |  | 0.97
| Steel |  |  |  | 1
NON FERROUS METALS | Aluminium | 9.074 |  | 7.11 | 11.1 |  | 3.54
| Aluminum Cans |  | 14.9584
| Copper |  |  |  | 1.18 |  | 0.81
| Copper Wire |  | 5.4234 | 1.13
| Nickel | [5 empty] | 1.9
| Tin | [5 empty] | 2.15
| Zinc | [5 empty] | 1.8
| Lead |  |  | 0.68 |  |  | 1.61
Rubber | Rubber |  |  |  | 1.8
SRF | Solid Fuel Waste (cement kiln) |  |  |  | 1.04
| Solid Fuel Waste (optimised MSW I) |  |  |  | 0.46
| Solid Fuel Waste (coal power plant) |  |  |  | 1.06
PCs | PCs |  | 2.4912
MIX | Mixed Recyclables |  | 3.2077
Note on C65: Average: 78% corrugate and 22% cartonboard
Note on C66: Assumes 25% paper, 75% board
Note on C69: Stationary machines for routine housekeeping tasks e.g. cookers / fridges
Note on C73: Small power equipment
Note on C74: Excludes car batteries
Note on C88: An opaque plastic commonly used for milk bottles
Note on C89: Packaging material (foils, plastic bags etc.)
Note on C90: For example clear drink bottles/ sandwich wrappers
Note on C91: Mainly used in injection moulding i.e. for cutlery, containers, and automotive parts
Note on C92: Commonly used for foam based insulation and cheap disposable items i.e. protective packaging and disposable cutlery
Note on C93: Widespread use in building, transport, packaging, electrical/electronic and healthcare applications
Note on E98: Whereby the materials are made from virgin stock
Note on F98: The materials are made from recycled content where the previous product was the same as the new product.
Note on E99: kg CO₂e per unit
Note on F99: kg CO₂e per unit
Note on C100: Average: 78% corrugate and 22% cartonboard
Note on C101: Assumes 25% paper, 75% board
Note on F103: Valor genérico para "reciclados mistos" proveniente da ferramenta do GHG Protocol Waste Sector 2013
Note on C104: Stationary machines for routine housekeeping tasks e.g. cookers / fridges
Note on F104: Valor genérico para "reciclados mistos" proveniente da ferramenta do GHG Protocol Waste Sector 2013
Note on F105: Valor genérico para "reciclados mistos" proveniente da ferramenta do GHG Protocol Waste Sector 2013
Note on F106: Valor genérico para "reciclados mistos" proveniente da ferramenta do GHG Protocol Waste Sector 2013
Note on F107: Valor genérico para "reciclados mistos" proveniente da ferramenta do GHG Protocol Waste Sector 2013
Note on C108: Small power equipment
Note on F108: Valor genérico para "reciclados mistos" proveniente da ferramenta do GHG Protocol Waste Sector 2013
Note on C109: Excludes car batteries
Note on F109: Valor genérico para "reciclados mistos" proveniente da ferramenta do GHG Protocol Waste Sector 2013
Note on E114: Adotou-se o mesmo valor que sucata de metal por falta de um valor melhor
Note on F114: Valor retirado do Planilha do GHG Protocol 2013, Waste Sector
Note on E115: Adotou-se o mesmo valor que sucata de metal por falta de um valor melhor
Note on F115: Valor retirado do Planilha do GHG Protocol 2013, Waste Sector
Note on E116: Adotou-se o mesmo valor que sucata de metal por falta de um valor melhor
Note on F116: Valor retirado do Planilha do GHG Protocol 2013, Waste Sector
Note on E117: Adotou-se o mesmo valor que sucata de metal por falta de um valor melhor
Note on F117: Valor retirado do Planilha do GHG Protocol 2013, Waste Sector
Note on E118: Adotou-se o mesmo valor que sucata de metal por falta de um valor melhor
Note on F118: Valor retirado do Planilha do GHG Protocol 2013, Waste Sector
Note on E119: Adotou-se o mesmo valor que sucata de metal por falta de um valor melhor
Note on F119: Valor retirado do Planilha do GHG Protocol 2013, Waste Sector
Note on C123: An opaque plastic commonly used for milk bottles
Note on C124: Packaging material (foils, plastic bags etc.)
Note on C125: For example clear drink bottles/ sandwich wrappers
Note on C126: Mainly used in injection moulding i.e. for cutlery, containers, and automotive parts
Note on C127: Commonly used for foam based insulation and cheap disposable items i.e. protective packaging and disposable cutlery
Note on C128: Widespread use in building, transport, packaging, electrical/electronic and healthcare applications

## Referencias
Referências |  | Início
Energia | Ministério da Ciência e Tecnologia, https://antigo.mctic.gov.br/mctic/opencms/ciencia/SEPED/clima/textogeral/emissao_corporativos.html
ANEEL - https://www.aneel.gov.br/documents/654800/18766993/Relat%C3%B3rio+Perdas+de+Energia+2019.pdf/6cb0bf36-4074-bbc3-d15d-ed370f44b34b
Efluentes | IPCC, 2006; Tratamento de Resíduos e Impactos Ambientais – UFSM/CT/HDS
Gases Refrigerantes | Fonte: Table 7.9 of Volume 3 of the IPCC guidelines.
Combustível | http://extranet.agricultura.gov.br/sislegis-consulta/consultarLegislacao.do?operacao=visualizar&id=338 | Porcentagem de etanol na gasolina
http://pesquisa.in.gov.br/imprensa/jsp/visualiza/index.jsp?data=06/03/2015&jornal=1&pagina=17&totalArquivos=200
http://www.anp.gov.br/?pg=22999&m=teste&t1=&t2=teste&t3=&t4=&ar=0&ps=1&cachebust=1287660579265
| https://www.gov.br/pt-br/noticias/energia-minerais-e-combustiveis/2020/03/percentual-obrigatorio-de-biodiesel-no-oleo-diesel-sobe-para-12 | Porcentagem de biodiesel no diesel
https://epbr.com.br/anp-reduz-mistura-obrigatoria-de-biodiesel-para-10/#:~:text=%E2%80%9CA%20Diretoria%20Colegiada%20da%20ANP,21%20de%20junho%20de%202020.
https://www.in.gov.br/en/web/dou/-/resolucao-anp-n-831-de-7-de-outubro-de-2020-281791734#:~:text=de%202020%2C%20resolve%3A-,Art.,abastecimento%20interno%20de%20diesel%20B.
https://www.in.gov.br/en/web/dou/-/resolucao-n-824-de-13-de-agosto-de-2020-272239257
Resíduos | UNFCCC “Tool to determine methane emissions avoided from disposal of waste at a solid waste disposal site”
Transportes | MMA 2014, BEN 2020, Ferramenta GHG Protocol 2021, http://www.metro.sp.gov.br/metro/sustentabilidade/menos-emissao-gases.aspx
Painel Solar | Ministério da Ciência e Tecnologia, https://antigo.mctic.gov.br/mctic/opencms/ciencia/SEPED/clima/textogeral/emissao_corporativos.html
Resíduos Reciclados | UNFCCC “Tool to determine methane emissions avoided from disposal of waste at a solid waste disposal site”
DEFRA 2021, https://assets.publishing.service.gov.uk/government/uploads/system/uploads/attachment_data/file/1005677/conversion-factors-2021-full-set-advanced-users.xlsm
GHG Protocol 2013, Waste Sector GHG Protocol_Calculation Tool_Version 5_October 2013_1_0(1).xls
Potencial de Aquecimento Global para GEE controlados pelo Protocolo de Quioto
Tabela 21. Potencial de aquecimento global (GWP) dos gases de efeito estufa controlados pelo Protocolo de Quioto.
Gás | GWP | Referência
Dióxido de carbono (CO2) | 1 | IPCC 2007
Metano (CH4) | 25
Óxido nitroso (N2O) | 298
HFC-23 | 14800
HFC-32 | 675
HFC-41 | 92
HFC-125 | 3500
HFC-134 | 1100
HFC-134a | 1430
HFC-143 | 353
HFC-143a | 4470
HFC-152 | 53
HFC-152a | 124
HFC-161 | 12
HFC-227ea | 3220
HFC-236cb | 1340
HFC-236ea | 1370
HFC-236fa | 9810
HFC-245ca | 693
HFC-245fa | 1030
HFC-365mfc | 794
HFC-43-10mee | 1640
Hexafluoreto de enxofre (SF6) | 22800
Trifluoreto de nitrogênio (NF3) | 17200
PFC-14 | 7390
PFC-116 | 12200
PFC-218 | 8830
PFC-318 | 10300
PFC-3-1-10 | 8860
PFC-4-1-12 | 9160
PFC-5-1-14 | 9300
PFC-9-1-18 | 7500
Trifluorometil pentafluoreto de enxofre | 17700
Perfluorociclopropano | 17340
R-400 | 0 | IPCC 2007 e ASHRAE 2010
R-401A | 16.12
R-401B | 13.64
R-401C | 18.6
R-402A | 2100
R-402B | 1330
R-403A | 1766
R-403B | 3443.7
R-404A | 3921.6
R-406A | 0
R-407A | 2107
R-407B | 2803.5
R-407C | 1773.85
R-407D | 1627.25
R-407E | 1551.75
R-407F | 1824.5
R-408A | 2301.2
R-409A | 0
R-409B | 0
R-410A | 2087.5
R-410B | 2228.75
R-411A | 13.64
R-411B | 3.72
R-412A | 441.5
R-413A | 2053.1
R-414A | 0
R-414B | 0
R-415A | 22.32
R-415B | 93
R-416A | 843.7
R-417A | 2346
R-417B | 3026.69
R-417C | 1809.34
R-418A | 3.1
R-419A | 2966.7
R-419B | 2383.9
R-420A | 1258.4
R-421A | 2630.6
R-421B | 3189.5
R-422A | 3142.95
R-422B | 2525.6
R-422C | 3084.5
R-422D | 2725.45
R-422E | 2591.99
R-423A | 2280.25
R-424A | 2439.6
R-425A | 1505.125
R-426A | 1508.4
R-427A | 2138.25
R-428A | 3606.5
R-429A | 12.4
R-430A | 94.24
R-431A | 35.96
R-432A | 0
R-433A | 0
R-434A | 3245.4
R-435A | 24.8
R-436A | 0
R-436B | 0
R-437A | 1805.05
R-438A | 2264.435
R-439A | 1982.5
R-440A | 144.152
R-441A | 0
R-442A | 1887.97
R-443A | 0
R-444A | 87.2
R-445A | 128.7
R-500 | 32.488
R-501 | 0
R-502 | 0
R-503 | 5934.8
R-504 | 325.35
R-505 | 0
R-506 | 0
R-507 ou R-507A | 3985
R-508A | 13214
R-508B | 13396
R-509 ou R-509A | 4944.8
R-510A | 0
R-511A | 0
R-512A | 189.3

## Comunicação
Comunicação |  |  | Início
Calculadora Vertas
Emissões reduzidas em toneladas
5.2895
Representatividade
37.0268 | Árvores plantadas | ou
415.9211 | Residências iluminadas por um mês | ou
34469.9277 | Quilômetros rodados com um automóvel à gasolina | e
0.86014 | Equivale a número de voltas ao redor Terra, na linha do Equador, com automóvel à gasolina | -